## tabela do siwz
TABELA ELEMENTÓW ROZLICZENIOWYCH
Modernizacja ul. Dąbska, Zoologiczna, Niedźwiedzia, etap II – przebudowa ul. Dąbskiej-Zoologicznej. Zad. 2. Budowa Ronda Dąbska, Chłopska, Handlowa
Lp. | Opis robót | jedn. | ilość | cena jedn. | wartość
I - ROBOTY PRZYGOTOWAWCZE
1 | Odtworzenie trasy i punktów wysokościowych. | km | 1.26
2 | Mechaniczne ścinanie drzew z karczowaniem pni i wywozem dłużyc na odl. do 20km. | szt. | 570
3 | Mechaniczne karczowanie krzewów i podszycia z wywozem na odl. do 20km. | ha | 0.5
4 | Frezowanie pniaka. | szt. | 1
5 | Usunięcie warstwy ziemi urodzajnej o średniej gr. 30cm z wywozem nadmiaru na odl. do 20km. | m2 | 26600
II - ROBOTY DROGOWE
ROZBIÓRKI
6 | Mechaniczne rozebranie nawierzchni z mas mineralno-bitumicznych (frezowanie) o gr. 5cm z wywozem urobku na odl. do 20km do depozytu miejskiego. | m2 | 70
7 | Mechaniczne rozebranie nawierzchni z mas mineralno-bitumicznych (frezowanie) o gr. 10-11cm z wywozem urobku na odl. do 20km do depozytu miejskiego. | m2 | 2000
8 | Mechaniczne rozebranie nawierzchni z mas mineralno-bitumicznych (frezowanie) o gr. 15-16cm z wywozem urobku na odl. do 20km do depozytu miejskiego. | m2 | 810
9 | Mechaniczne rozebranie nawierzchni z mas mineralno-bitumicznych (frezowanie) o gr. 20cm z wywozem urobku na odl. do 20km do depozytu miejskiego. | m2 | 980
10 | Rozebranie podbudowy z brukowca gr. 15cm na podsypce cem.-piask. z oczyszczeniem i zmagazynowaniem na Placu budowy (do ponownego wykorzystania) oraz wywozem nadmiaru na odl. do 20km do depozytu miejskiego. | m2 | 3720
11 | Rozebranie nawierzchni z brukowca gr. 15cm na podsypce cem.-piask. z oczyszczeniem i zmagazynowaniem na Placu budowy (do ponownego wykorzystania) oraz wywozem nadmiaru na odl. do 20km do depozytu miejskiego. | m2 | 3650
12 | Rozebranie nawierzchni z kostki żużlowej na podsypce cem.-piask. z oczyszczeniem i wywozem na odl. do 20km do depozytu miejskiego. | m2 | 40
13 | Rozebranie nawierzchni chodników z płyt betonowych o wym. 35x35x5cm oraz 50x50x7cm na podsypce cem.-piask. z obrzeżem betonowym, z oczyszczeniem, ułożeniem na paletach i wywozem na odl. do 20km do utylizacji lub depozytu miejskiego. | m2 | 1750
14 | Rozebranie nawierzchni chodników bitumicznych o gr. 5cm z wywozem na odl. do 20km. | m2 | 360
15 | Rozebranie podbudowy z kruszywa naturalnego o gr. 10cm z wywozem na odl. do 20km. | m2 | 360
16 | Rozebranie nawierzchni chodników/zjazdów z kostki brukowej betonowej o gr. 8cm na podsypce cem.-piask. z obrzeżem betonowym, z oczyszczeniem, ułożeniem na paletach i wywozem na odl. do 20km do utylizacji lub depozytu miejskiego. | m2 | 350
17 | Rozebranie nawierzchni z płyt betonowych typu trylinka na podsypce cem.-piask., z oczyszczeniem, ułożeniem na paletach i wywozem na odl. do 20km do utylizacji lub depozytu miejskiego. | m2 | 190
18 | Rozbiórka krawężników betonowych 15x30cm na podsypce cem.-piask. i ławie betonowej z oczyszczeniem, ułożeniem na paletach i wywozem na odl. do 20km do utylizacji lub depozytu miejskiego. | m | 1250
19 | Rozbiórka krawężników kamiennych 15x25cm na podsypce cem.-piask. i ławie betonowej z oczyszczeniem, ułożeniem na paletach i wywozem na odl. do 20km do utylizacji lub depozytu miejskiego. | m | 1200
20 | Rozbiórka nawierzchni z płyt drogowych betonowych o gr. 15cm z wywozem na odl. do 20km do utylizacji lub depozytu miejskiego. | m2 | 40
21 | Rozbiórka ogrodzeń (zgodnie z opisem z przedmiaru robót) wraz z wywozem na odl. do 20km. | m | 380
22 | Rozbiórka barier stalowych typu MABO. | m | 35
23 | Rozbiórka bram wjazdowych (zgodnie z opisem z przedmiaru robót) wraz z wywozem na odl. do 20km. | m | 30
24 | Demontaż wiat na przystankach autobusowych z wywozem na składowsko właściciela na odl. do 20km. | kpl | 2
25 | Demontaż słupków do znaków drogowych z rur stalowych z wywozem na odl. do 20km do depozytu miejskiego. | szt. | 36
26 | Demontaż tablic znaków drogowych i tabliczek z wywozem na odl. do 20km do depozytu miejskiego. | szt. | 60
ROBOTY ZIEMNE
27 | Wykopy w gruncie kat. III z wykorzystaniem matariału na miejscu / placu budowy. | m3 | 1700
28 | Wykonanie nasypu z gruntu kat. III (materiał Inwestora), z zagęszczeniem. | m3 | 1700
29 | Wykonanie nasypu z gruntu kat. III (materiał Wykonawcy), z zagęszczeniem. | m3 | 18000
PODBUDOWY
30 | Koryto wraz z profilowaniem i zagęszczeniem podłoża. | m2 | 19200
31 | Podbudowa z kruszywa łamanego, stabilizowanego mechanicznie o gr. 20cm po zagęszczeniu. | m2 | 13550
32 | Podbudowa z kruszywa łamanego, stabilizowanego mechanicznie o gr. 15cm po zagęszczeniu. | m2 | 1150
33 | Podbudowa z kruszywa naturalnego o gr. 10cm po zagęszczeniu. | m2 | 2030
34 | Podbudowa z gruntu stabilizowanego cementem 5 MPa, o gr.20cm po zagęszczeniu. | m2 | 770
35 | Podbudowa z gruntu stabilizowanego cementem 2,5 MPa, o gr.15cm po zagęszczeniu. | m2 | 13750
36 | Podbudowa z gruntu stabilizowanego cementem 1,5 MPa, o gr.10 cm po zagęszczeniu. | m2 | 6600
37 | Podbudowa z betonu cementowego B20 o gr.24cm po zagęszczeniu. | m2 | 170
38 | Podbudowa z betonu cementowego B20 o gr.15cm po zagęszczeniu. | m2 | 200
39 | Podbudowa z betonu cementowego B20 o gr.20cm zbrojona siatką o boku 10cm, z prętów o śr. 10mm ułożoną w 1/3 wysokości warstwy od dołu. | m2 | 770
40 | Podbudowa z betonu asfaltowego o gr.10cm po zagęszczeniu. | m2 | 13600
41 | Frezowanie nawierzchni z mieszanek mineralno-asfaltowych na średnią głębokość 3cm z wywozem na odl. do 20km. | m2 | 700
42 | Wyrównanie istniejącej podbudowy betonem asfaltowym. | Mg | 320
43 | Oczyszczenie i skropienie warstw konstrukcyjnych niebitumicznych i bitumicznych. | m2 | 45200
NAWIERZCHNIE
44 | Nawierzchnia z kostki kamiennej z odzysku o wys. 15cm na podsypce cem.-piask. gr. 5cm. | m2 | 380
45 | Warstwa wiążąca z betonu asfaltowego o gr. 6cm po zagęszczeniu. | m2 | 145
46 | Warstwa wiążąca z betonu asfaltowego o gr. 9cm po zagęszczeniu. | m2 | 14100
47 | Warstwa ścieralna z mieszanki mastyksowo-grysowej SMA (przy użyciu elastomeroasfaltu DE 30 B) o gr.3cm po zagęszczeniu. | m2 | 15600
URZĄDZENIA BEZPIECZEŃSTWA RUCHU
48 | Oznakowanie poziome jezdni grubowarstwowe - kol. biały (linie ciągłe i przerywane). | m2 | 190
49 | Oznakowanie jw. lecz na skrzyżowaniach i przejściach dla pieszych. | m2 | 365
50 | Oznakowanie jw. lecz strzałki i inne symbole. | m2 | 95
51 | Ustawienie słupków do znaków drogowych z rur stalowych ocynkowanych o śr. 70mm. | szt. | 85
52 | Przymocowanie tablic znaków drogowych grupy średniej (ostrzegawcze, zakazu, nakazu, informacyjne). | szt. | 125
53 | Ustawienie słupków przeszkodowych typu U-5a ze znakiem C-9. | kpl | 2
54 | Ustawienie poręczy ochronnych typu U-11a na skarpie wzdłuż chodnika (rondo - ul.Handlowa i ul.Pszenna) oraz przy szkole podstawowej. | m | 280
OGRODZENIA DRÓG
55 | Przestawienie ogrodzenia z prętów stalowych bez ramki na słupkach z profilu prostokątnego obsadzonych na cokole betonowym z betonu B20 o wym. 0,3x1,3m (ul.Dąbska 8). | m | 40
56 | Ustawienie ogrodzenia z siatki w ramkach z kątowników, na słupkach stalowych z rur o śr. 70mm obsadzonych w fundamentach betonowych z betonu B20. | m | 134
ELEMENTY ULIC
57 | Krawężniki betonowe o wym. 20x30cm, na podsypce cem.-piask. i ławie betonowej z oporem B15, z wypełnieniem spoin zaprawą cementową. | m | 3300
58 | Krawężniki betonowe o wym. 20x30cm "wtopione", na podsypce cem.-piask. i ławie betonowej z oporem B15, z wypełnieniem spoin zaprawą cementową. | m | 850
59 | Krawężniki betonowe o wym. 15x30cm "wtopione", na podsypce cem.-piask. i ławie betonowej B15, z wypełnieniem spoin zaprawą cementową. | m | 430
60 | Krawężniki betonowe o wym. 15x30cm "leżące", na podsypce cem.-piask. i ławie betonowej B15, z wypełnieniem spoin zaprawą cementową. | m | 110
61 | Krawężniki kamienne o wym. 20x30cm, na podsypce cem.-piask. i ławie betonowej z oporem B15, z wypełnieniem spoin zaprawą cementową. | m | 460
62 | Nawierzchnia chodników z betonowej kostki brukowej o gr. 8cm (dwuteownik, kolor szary), na podsypce cem.-piask. gr. 3cm, z wypełnieniem spoin piaskiem. | m2 | 3580
63 | Obramowania i opaski jezdni z kostki kamiennej pochodzącej z rozbiórki ul.Dąbskiej, na podsypce cem.-piask. gr.5cm, z wypełnieniem spoin piaskiem. | m2 | 1330
64 | Nawierzchnia ścieżki rowerowej z mieszanki SMA kolor czerwony o gr. 3 cm | m2 | 2000
65 | Nawierzchnia wjazdów indywidualnych z betonowej kostki brukowej o gr. 8cm (dwuteownik bez "fazy", kolor czerwony), na podsypce cem.-piask. gr.3cm, z wypełnieniem spoin piaskiem. | m2 | 800
66 | Chodnik o nawierzchni gruntowej ulepszonej mechanicznie o gr. 10cm po zagęszczeniu. | m2 | 280
67 | Obrzeża betonowe o wym. 6x20cm na podsypce piaskowej z wypełnieniem spoin piaskiem. | m | 6250
68 | Ława betonowa z oporem z betonu klasy B15 pod obrzeża betonowe. | m | 1850
69 | Nawierzchnia zatok parkingowych z betonowej kostki brukowej o gr. 8cm (dwuteownik, kolor czerwony), na podsypce cem.-piask. gr.3cm, z wypełnieniem spoin piaskiem. | m2 | 250
70 | Nawierzchnia zatok autobusowych z kostki kamiennej pochodzącej z rozbiórki ul.Dąbskiej na podsypce cem.-piask. gr.5 cm (spoinowanie do wysokości 2/3 z mieszanki cementowo-piaskowej 1:4, pozostała wysokość masa zalewowa bitumiczna na gorąco). | m2 | 770
71 | Ustawienie wiat na przystankach autobusowych (szerokość wiaty - 0,70m , długość - 4,20m) | szt. | 1
72 | Ustawienie wiat na przystankach autobusowych (szerokość wiaty - 1,00m , długość - 4,20m) | szt. | 1
73 | Ustawienie wiat na przystankach autobusowych (szerokość wiaty - 1,40m , długość - 4,20m) | szt. | 4
ZIELEŃ DROGOWA
74 | Sadzenie drzew form piennych/naturalnych na terenie płaskim, w gruncie kat. III z całkowitą zaprawą dołów wraz z pielęgnacją - 1 rok. | szt. | 32
75 | Sadzenie krzewów liściastych form naturalnych na terenie płaskim, w gruncie kat. III z całkowitą zaprawą dołów śr./głęb. 0,3/0,3m wraz z pielęgnacją - 1 rok. | szt. | 1595
76 | Sadzenie krzewów róż w gruncie kat. III wraz z pielęgnacją - 1 rok. | szt. | 715
77 | Sadzenie krzewów iglastych na terenie płaskim, w gruncie kat. III z całkowitą zaprawą dołów śr./głęb. 0,5/0,5m wraz z pielęgnacją - 1 rok. | szt. | 80
78 | Przesadzenia drzew i krzewów wraz z pielęgnacją - 1 rok. | szt. | 3
79 | Cięcia pielęgnacyjne i techniczne drzew i krzewów. | szt. | 10
80 | Humusowanie skarp z obsianiem nasionami traw, gr. warstwy humusu 5cm. (wraz z plantowaniem i pielęgnacją - 1 rok). | m2 | 9500
TYMCZASOWA ORGANIZACJA RUCHU
81 | Wykonanie objazdów / przejazdów i organizacji ruchu łącznie z wykonaniem projektu organizacji ruchu na czas trwania budowy. |  | ryczałt
82 | Utrzymanie i likwidacja objazdów / przejazdów i oznakowania. (w tym koszty ewentualnej komunikacji zastępczej) |  | ryczałt
III - ROBOTY TELETECHNICZNE
83 | Regulacja pionowa studzienek teletechnicznych. | szt. | 35
PRZEBUDOWA INFRASTRUKTURY TELEKOMUNIKACJI POLSKIEJ
1. Demontaż.
Likwidacja wraz z robotami ziemnymi i towarzyszącymi, wywozem na wysypisko na odległość do 20 km i utylizacją kanalizacji teletechnicznej:
84 | 8-otworowej | m | 360
85 | 4-otworowej | m | 850
86 | 1-otworowej | m | 40
Rozbiórka wraz z robotami ziemnymi i towarzyszącymi, wywozem na wysypisko na odległość do 20 km i utylizacją studni kablowych typu:
87 | SK-2 | szt. | 4
88 | SK-6 | szt. | 12
89 | nietypowych | m³ | 8
90 | Rozbiórka wraz z robotami ziemnymi i towarzyszącymi, wywozem na wysypisko na odległość do 20 km i utylizacją gardeł studni kablowych | szt. | 16
Wyciaganie z kanalizacji teletechnicznej wraz z wyłączeniem ze złączy i pomiarami, wywozem do magazynów T.P.S.A. na odległość do 20 km lub utylizacją kabli miedzianych o średnicy:
91 | do 30mm. | m | 3347
92 | do 50mm | m | 1200
93 | do 70mm | m | 662
94 | ponad 70mm | m | 662
95 | Demontaż szafy kablowej 1200p wraz z demontażem głowic, połączeń i z przełączeniami oraz z wywozem do magazynów T.P.S.A. na odległość do 20 km lub utylizacją. | kpl. | 1
96 | Demontaż słupa kablowego drewnianego ze szczudłem żelbetowym wraz z robotami ziemnymi oraz z wywozem do magazynów T.P.S.A. na odległość do 20 km lub utylizacją | kpl. | 8
97 | Demontaż kabli nadziemnych ze słupów kablowych | m | 3500
98 | Wyciaganie z kanalizacji teletechnicznej lub kanalizacji wtórnej wraz z wyłączeniem ze złączy i pomiarami, wywozem do magazynów T.P.S.A. na odległość do 20 km lub utylizacją, kabli światłowodowych o średnicy do 50mm | m | 3360
99 | Wyciaganie rur kanalizacji wtórnej z kanalizacji teletechnicznej wraz z demontażem stelaży, wywozem do magazynów T.P.S.A. na odległość do 20 km lub utylizacją. | m | 4060
2. Przebudowa sygnalizacji otwarcia studni kablowych.
100 | Wciąganie do kanalizacji kablowej kabla typu XzTKMXpw 3x2x0,5mm wraz z montażem złączy i pomiarami. | m | 840
101 | Montaż czujki magnetycznej typu CPK wraz z osłoną typu OCS. | kpl. | 11
102 | Montaż spieku magnetycznego typu SMFJ-63 na pokrywie studni kablowych. | kpl. | 11
103 | Właczenie czujki typu CPK oraz wprowadzenie do nadzoru i systemu. | kpl. | 11
104 | Demontaż czujek z istniejących studni. | kpl. | 11
105 | Demontaż z kanalizacji kablowej kabla o średnicy do 30mm wraz z wyłączeniem ze złączy i pomiarami. | m | 840
3. Budowa kanalizacji teletechnicznej.
Budowa wraz z robotami ziemnymi i towarzyszącymi studni kablowych prefabrykowanych typu:
106 | SKMP-3 | szt. | 9
107 | SKR-2 | szt. | 8
108 | SKR-1 | szt. | 3
Budowa wraz z robotami ziemnymi i towarzyszącymi studni kablowych z bloczków betonowych typu:
109 | SKMP-3 | szt. | 2
110 | SKR-2. | szt. | 2
111 | Budowa gardeł dodatkowych dla studni kablowych | szt. | 6
112 | Montaż w studniach elementów mechanicznej ochrony przed ingerencją osób nieuprawnionych - pokrywa dodatkowa z listwami, rama ciężka. | kpl. | 3
113 | Montaż w studniach elementów mechanicznej ochrony przed ingerencją osób nieuprawnionych - pokrywa dodatkowa z prętami, rama lekka. | kpl. | 21
114 | Montaż w studniach i skrzynkach kablowych zamka ABLOY. | kpl. | 24
Budowa, metodą wykopu otwartego, wraz z robotami ziemnymi i towarzyszącymi, kanalizacji kablowej z rur PCW Ø 110/5,3mm:
115 | 1-otworowej | m | 91
116 | 2-otworowej | m | 63
117 | 4-otworowej | m | 712
118 | 8-otworowej | m | 240
Budowa, metodą wykopu otwartego, wraz z robotami ziemnymi i towarzyszącymi, kanalizacji kablowej z rur HDPE Ø 110/6,3mm:
119 | 1-otworowej | m | 10
120 | 4-otworowej | m | 70
121 | 8-otworowej | m | 58
122 | Budowa, metodą wykopu otwartego, wraz z robotami ziemnymi i towarzyszącymi, kanalizacji kablowej 1-otworowej z rur DVR Ø 110/6,3mm: | m | 10
Budowa, metodą bezodkrywkową ( przewiertu sterowanego ), wraz z robotami ziemnymi i towarzyszącymi, kanalizacji kablowej z rur HDPE Ø 110/6,3mm:
123 | 1-otworowej | m | 17
124 | 2-otworowej | m | 65
125 | 4-otworowej | m | 33
126 | 8-otworowej | m | 114
4. Sieć magistralna T.P. S.A.
Wciąganie kabla magistralnego do kanalizacji kablowej wraz z montażem złączy, zakończenie głowicami w szafkach i pomiarami, kabel typu:
127 | XzTKMXpw 10x4x0,5mm ( 1 odcinek ). | m | 372
128 | XzTKMXpw 35x4x0,8mm ( 1 odcinek ). | m | 372
129 | XzTKMXpw 50x4x0,5mm ( 5 odcinków ). | m | 393
130 | XzTKMXpw 50x4x0,8mm ( 1 odcinek ). | m | 198
131 | XzTKMXpw 100x4x0,5mm ( 2 odcinki ). | m | 670
132 | XzTKMXpw 150x4x0,5mm ( 1 odcinek ). | m | 365
133 | XzTKMXpw 250x4x0,5mm ( 2 odcinki ). | m | 670
134 | XzTKMXpw 500x4x0,5mm ( 3 odcinki ). | m | 670
135 | Przełożenie kabla ziemnego typu ALTKDXpx do rury osłonowej wraz z robotami ziemnymi, montażem złączy oraz skrzynek ziemnych i pomiarami ( 1 odcinek ). | m | 12
5. Sieć rozdzielcza T.P. S.A.
Wciąganie kabla rozdzielczego typu XzTKMXpw 25x4x0,5mm do kanalizacji kablowej wraz z montażem złączy i pomiarami, kabel typu:
136 | XzTKMXpw 5x4x0,5mm ( 7 odcinków ). | m | 210
137 | XzTKMXpw 10x4x0,5mm ( 1 odcinek ). | m | 90
138 | XzTKMXpw 15x4x0,5mm ( 3 odcinki ). | m | 185
139 | XzTKMXpw 25x4x0,5mm ( 2 odcinki ). | m | 980
140 | XzTKMXpw 50x4x0,5mm ( 4 odcinki ). | m | 510
141 | XzTKMXpw 100x4x0,5mm ( 3 odcinki ). | m | 540
142 | Montaż skrzynki kablowej słupowej. | kpl. | 1
143 | Montaż słupka rozdzielczego kablowego wraz z przygotowaniem podłoża. | kpl. | 2
144 | Układanie w ziemi rur HDPE Ø 40/3,7 mm wraz z robotami ziemnymi. | m | 240
145 | Montaż puszki wnętrzowej. | kpl. | 1
146 | Montaż i stawianie słupa kablowego drewnianego ze szczudłem żelbetowym wraz z robotami ziemnymi. | kpl. | 1
147 | Montaż w skrzynkach kablowych odgromników wraz z oprawkami | kpl. | 10
148 | Montaż na kablu głowicy 10-parowej | kpl. | 4
149 | Montaz na kablu puszki 10-parowej | kpl. | 1
150 | Montaż uziomów szpilkowych miedziowanych o głęgokości 3m wraz z pomiarami. | kpl. | 5
6. Montaż szafy kablowej SK CF7A.
151 | Montaż szafy kablowej 1600p wraz z połączeniami, przełączeniami i pomiarami. | kpl. | 1
152 | Montaż uziomów szpilkowych miedziowanych o głęgokości 3m wraz z pomiarami. | kpl. | 1
153 | Montaż na kablu głowicy 100-parowej | kpl. | 8
7. Budowa kanalizacji wtórnej.
Wciąganie kanalizacji kablowej wtórnej z rur HDPE Ø 32mm wraz z robotami towarzyszącymi.
154 | 3-otworowej | m | 416
155 | 4-otworowej | m | 704
8. Wciąganie kabli światłowodowych.
Wciąganie do kanalizacji wtórnej wraz z montażem muf, złączy, stelaży zapasów oraz pomiarami kabla światłowodowego typu:
156 | XOTKtd 24J ( 1 odcinek ) | m | 1410
157 | XOTKtd 32J ( 1 odcinek ) | m | 1410
158 | XOTKtd 42J ( 1 odcinek ) | m | 1120
159 | XOTKtd 48J ( 2 odcinki ) | m | 2820
ZABEZPIECZENIE ŚWIATŁOWODU POLKOMTEL
160 | Ułożenie w ziemi, na istniejacej kanalizacji 1-otworowej rury dwudzielnej z tworzyw sztucznych o średnicy 160mm wraz z robotami ziemnymi i towarzyszącymi. | m | 85
161 | Przełożenie rur HDPE Ø 40/3,7 mm do rury o średnicy do 160mm wraz z robotami ziemnymi i towarzyszącymi. | m | 85
PRZEBUDOWA ŚWIATŁOWODU ZWiK SZCZECIN
162 | Budowa, metodą wykopu otwartego, wraz z robotami ziemnymi i towarzyszącymi, kanalizacji kablowej 1-otworowej z rur PCW Ø 110/5,3mm. | m | 80
163 | Budowa wraz z robotami ziemnymi i towarzyszącymi studni kablowych z bloczków betonowych typu SKR-2 wraz montażem stelaży zapasów. | szt. | 1
164 | Rozbiórka wraz z robotami ziemnymi, demontażem stelaży zapasów i robotami towarzyszącymi, wywozem na wysypisko na odległość do 20 km i utylizacją studni kablowej typu SK-2. | szt. | 1
165 | Pogłębienie o 60 cm studni kablowej typu SK-2 z bloczków betonowych. | szt. | 1
166 | Montaż w studniach elementów mechnicznej ochrony przed ingerencją osób nieuprawnionych - pokrywa dodatkowa z prętami, rama ciężka. | kpl. | 1
167 | Montaż w studniach kablowych zamka ABLOY. | kpl. | 1
168 | Odkopanie rurociągu światłowodowego z rur HDPE Ø 40/3,7mm. | m | 20
169 | Budowa, metodą wykopu otwartego, wraz z robotami ziemnymi i towarzyszącymi, rurociągu kablowego 1-otworowego z rur HDPE Ø 40/3,7mm. | m | 20
170 | Przełożenie kabla światłowodowego do kanalizacji wtórnej wraz z robotami ziemnymi i towarzyszącymi, przeniesieniem złączy oraz pomiarami ( 1 odcinek ). | m | 20
171 | Ułożenie w ziemi, na istniejacej kanalizacji 1-otworowej rury dwudzielnej z tworzyw sztucznych o średnicy 110mm wraz z robotami ziemnymi i towarzyszącymi. | m | 100
PRZEBUDOWA ŚWIATŁOWODU ESPOL SZCZECIN
172 | Przełożenie kanalizacji wtórnej z rur HDPE Ø 32mm z kablem światłowodowym z przeniesieniem złączy oraz pomiarami, wraz z robotami ziemnymi i towarzyszącymi. | m | 10
173 | Ułożenie w ziemi, na istniejacej kanalizacji 1-otworowej rury dwudzielnej z tworzyw sztucznych o średnicy 160mm wraz z robotami ziemnymi i towarzyszącymi. | m | 10
174 | Budowa wraz z robotami ziemnymi i towarzyszącymi studni kablowych z bloczków betonowych typu SKR-2 wraz montażem stelaży zapasów. | szt. | 1
175 | Rozbiórka wraz z robotami ziemnymi, demontażem stelaży zapasów i robotami towarzyszącymi, wywozem na wysypisko na odległość do 20 km i utylizacją studni kablowej typu SK-2. | szt. | 1
176 | Pogłębienie o 60 cm studni kablowej typu SK-2 z bloczków betonowych. | szt. | 1
177 | Montaż w studniach elementów mechnicznej ochrony przed ingerencją osób nieuprawnionych - pokrywa dodatkowa z prętami, rama ciężka. | kpl. | 1
178 | Montaż w studniach kablowych zamka ABLOY. | kpl. | 1
PRZEBUDOWA ŚWIATŁOWODU UPC SZCZECIN
179 | Budowa, metodą wykopu otwartego, wraz z robotami ziemnymi i towarzyszącymi, kanalizacji kablowej 1-otworowej z rur PCW Ø 110/5,3mm. | m | 142
180 | Budowa, metodą wykopu otwartego, wraz z robotami ziemnymi i towarzyszącymi, kanalizacji kablowej 1-otworowej z rur HDPE Ø 110/6,3mm. | m | 88
181 | Budowa wraz z robotami ziemnymi i towarzyszącymi studni kablowych prefabrykowanych typu SKR-2 wraz montażem stelaży zapasów. | szt. | 2
182 | Budowa wraz z robotami ziemnymi i towarzyszącymi studni kablowych prefabrykowanych typu SKR-1 wraz montażem stelaży zapasów. | szt. | 1
183 | Budowa wraz z robotami ziemnymi i towarzyszącymi studni kablowych z bloczków betonowych typu SKR-2 wraz montażem stelaży zapasów. | szt. | 1
184 | Rozbiórka wraz z robotami ziemnymi, demontażem stelaży zapasów i robotami towarzyszącymi, wywozem na wysypisko na odległość do 20 km i utylizacją studni kablowej typu SK-2. | szt. | 1
185 | Pogłębienie o 60 cm studni kablowej typu SK-2 z bloczków betonowych. | szt. | 1
186 | Montaż w studniach elementów mechnicznej ochrony przed ingerencją osób nieuprawnionych - pokrywa dodatkowa z prętami, rama ciężka. | kpl. | 4
187 | Montaż w studniach kablowych zamka ABLOY. | kpl. | 4
188 | Wciąganie kanalizacji kablowej wtórnej z rur HDPE Ø 32mm wraz z robotami towarzyszącymi. | m | 2210
189 | Rozbiórka wraz z robotami ziemnymi, demontażem stelaży zapasów i robotami towarzyszącymi, wywozem na wysypisko na odległość do 20 km i utylizacją studni kablowej typu SKR-2. | kpl. | 3
190 | Rozbiórka wraz z robotami ziemnymi, demontażem stelaży zapasów i robotami towarzyszącymi, wywozem na wysypisko na odległość do 20 km i utylizacją studni kablowej typu SK-1. | kpl. | 1
191 | Wyciaganie rur HDPE Ø 32mm kanalizacji wtórnej z kanalizacji kablowej wraz z wywozem na odległość do 20 km i utylizacją. | m | 160
192 | Pogłębienie kanalizacji kablowej 1-otworowej z rur PCW wraz z robotami ziemnymi i towarzyszacymi. | m | 44
Wciąganie do kanalizacji wtórnej wraz z montażem muf, złączy, stelaży zapasów oraz pomiarami kabla światłowodowego typu:
193 | XOTKtd 72J ( 1 odcinek ) | m | 1570
194 | XOTKtd 48J ( 1 odcinek ) | m | 1040
195 | Wyciaganie z kanalizacji teletechnicznej lub kanalizacji wtórnej wraz z wyłączeniem ze złączy i pomiarami, wywozem do magazynów U.P.C. na odległość do 20 km lub utylizacją, kabli o średnicy do 50mm | m | 2500
BUDOWA KANALIZACJI TELETECHNICZNEJ DLA ZDiTM SZCZECIN
196 | Budowa, metodą wykopu otwartego, wraz z robotami ziemnymi i towarzyszącymi, kanalizacji kablowej 4-otworowej z rur PCW Ø 110/5,3mm. | m | 690
197 | Budowa, metodą wykopu otwartego, wraz z robotami ziemnymi i towarzyszącymi, kanalizacji kablowej 4-otworowej z rur HDPE Ø 110/6,3mm. | m | 150
198 | Budowa, metodą bezodkrywkową ( przewiertu sterowanego ), wraz z robotami ziemnymi i towarzyszącymi, kanalizacji kablowej 4-otworowej z rur HDPE Ø 110/6,3mm: | m | 54
199 | Budowa wraz z robotami ziemnymi i towarzyszącymi studni kablowych prefabrykowanych typu SKR-2. | kpl | 19
200 | Montaż w studniach elementów mechnicznej ochrony przed ingerencją osób nieuprawnionych - pokrywa dodatkowa z listwami, rama ciężka. | kpl. | 10
201 | Montaż w studniach elementów mechnicznej ochrony przed ingerencją osób nieuprawnionych - pokrywa dodatkowa z drążkami, rama ciężka. | kpl. | 9
202 | Montaż w studniach kablowych zamka ABLOY. | kpl. | 19
PRZEBUDOWA KABLA ŚWIATŁOWODOWEGO FIRMY "GLOBAL CONNECT PIETRZAK I WSPÓLNICY".
203 | Wyciaganie z kanalizacji teletechnicznej lub kanalizacji wtórnej wraz z wyłączeniem kabli światłowodowych o średnicy 11,5 mm | m | 1000
204 | Wciąganie kanalizacji kablowej wtórnej z rur HDPE Ø 32mm wraz z robotami towarzyszącymi. | m | 400
205 | Wciąganie do kanalizacji wtórnej kabla światłowodowego o średnicy 11,5 mm, bez montażu muf, złączy, oraz pomiarów, lecz z montażem zapasów. | m | 1000
IV - OŚWIETLENIE ULICZNE
206 | Demontaż słupów wraz z oprawami oświetleniowymi i przekazanie ich do utylizacji lub magazynu ENEOS. | szt. | 2
207 | Przestawienie słupa oświetleniowego-demontaż słupa wraz z oprawą oświetleniową i ponowny montaż. | szt. | 2
208 | Demontaż opraw oświetleniowych wraz z wysięgnikami i przekazanie ich do magazynu ENEOS. | kpl. | 15
209 | Stawianie słupów oświetleniowych stalowych ocynkowanych, o podstawie kołowej i wysokości 10 m w części nadziemnej wraz z robotami ziemnymi. Słupy wyposażone w przewody, złącza typu IZK. | kpl. | 73
210 | Montaż na słupie wysięgnika stalowego, rurowego, ocynkowanego, 1-ramiennego, dł. 1,5m. | szt. | 73
211 | Montaż na słupie wysięgnika stalowego, rurowego, ocynkowanego, 2-ramiennego, dł. 1,5m. | szt. | 4
212 | Montaż kompletnej oprawy oświetleniowej SGS 305/150T B-1xSONT 150W. | kpl. | 39
213 | Montaż kompletnej oprawy oświetleniowej SGS 306/250T B-1xSONT 250W. | kpl. | 34
214 | Stawianie słupa stalowego o wys. 5m w części nadziemnej wraz z oprawą typu LCP 400 HPS-T/250W, do oświetlenia przejścia dla pieszych.wraz z ze złaczami typu IZK, robotami ziemnymi. | kpl. | 4
215 | Stawianie tzw. "uziomka" o symbolu wg projektu "U1", wykonanego z dolnej części słupa oświetleniowego stalowego ocynkowanego trzyelementowego wraz z robotami ziemnymi. "Uziomek" U! wyposażyć w przewody oraz złącza typu IZK. | kpl. | 1
216 | Wymiana szafy oświetleniowej nr 247 na szafę typu SO-6/3 wrza z przeniesieniem układu pomiaru energii elektrycznej. odpływowej z zegarem astronomicznym. | kpl. | 1
217 | Wykonanie przepustów z rur HDPE Ø 110/6,3 mm pod drogą metodą przewiertu sterowanego wraz z robotami ziemnymi. | m | 110
218 | Układanie rur ochronnych PCW Ø 75 mm wraz z robotami ziemnymi. | m | 390
219 | Układanie rur ochronnych PCW Ø 110 mm wraz z robotami ziemnymi. | m | 170
220 | Układanie kabli typu YKY 3x6mm2 wraz z robotami ziemnymi, połączeniami i pomiarami. | m | 190
221 | Układanie kabli typu YAKY 4x25mm2 wraz z robotami ziemnymi, połączeniami i pomiarami. | m | 1900
222 | Układanie kabli typu YAKY 4x35mm2 wraz z robotami ziemnymi, połączeniami i pomiarami. | m | 4500
223 | Układanie kabli typu YKSY 5x1,5mm2 wraz z robotami ziemnymi, połączeniami i pomiarami. | m | 20
224 | Wykonanie uziemienia słupów i szafy oświetleniowej ( uziemienie pionowe, żłącza kontrolne ) wraz z robotami ziemnymi, połączeniami i pomiarami. | kpl. | 7
225 | Układanie w rowie kablowym uziemienia poziomego, wykonanego z bednarki stalowej ocynkowanej 25x4mm wraz z robotami ziemnymi i pomiarami. | m | 6400
226 | Montaż odgromników zaworowych 0,4kV 0,66/5 ( kpl. = 3 szt.) | kpl. | 4
V - PRZEBUDOWA LINII KABLOWYCH 15kV
227 | Demontaż kabli 15 kV z wykopu wraz z robotami ziemnymi, wywozem do magazynów ENEA S.A lub na wysypisko na odległość do 20 km i utylizacją. | m | 2900
228 | Układanie kabli typu 3x( XRUHAKXS 1x120mm2 ), 20 kV wraz z robotami ziemnymi, połączeniami ( mufy ) i pomiarami. | m | 2900
229 | Ułożenie w ziemi, na istniejacym kablu rury dwudzielnej z tworzyw sztucznych o średnicy 160mm wraz z robotami ziemnymi i towarzyszącymi. | m | 320
230 | Układanie rur ochronnych z HDPE Ø160 mm wraz z robotami ziemnymi. | m | 500
VI - PRZEBUDOWA LINII 0,4 KV
231 | Demontaż słupów linii napowietrznej 0,4 kV pojedyńczych wraz z robotami ziemnymi, wywozem na wysypisko na odległość do 20 km i utylizacją. | szt. | 7
232 | Demontaż słupów linii napowietrznej 0,4 kV rozkracznych wraz z robotami ziemnymi, wywozem na wysypisko na odległość do 20 km i utylizacją. | szt. | 2
233 | Demontaż przewodów nieizolowanych linii napowietrznej 0,4 kV i przekazanie ich do magazynów ENEA S.A. | m | 1400
234 | Montaż i stawianie słupa linii napowietrznej 0,4 kV pojedyńczego z żerdzi E(EPV)-10,5/6 wraz zosprzętem, ustojami oraz z robotami ziemnymi. | kpl. | 6
235 | Montaż i stawianie słupa linii napowietrznej 0,4 kV krańcowego podwójnego z żerdzi wirowanych E(PV)-10,5, wraz zosprzętem, ustojami oraz z robotami ziemnymi,. | kpl. | 4
236 | Montaż przewodów nieizolowanych linii napowietrznej 0,4 kV typu AFL6 35mm2. | m | 800
237 | Montaż przewodów nieizolowanych linii napowietrznej 0,4 kV typu AFL6 50mm2. | m | 50
238 | Montaż przewodów nieizolowanych linii napowietrznej 0,4 kV typu AFL6 70mm2. | m | 80
239 | Przeniesienie przyłączy - demontaż ze słupów stojących i ponowny montaż na słupach przyłączy napowietrznych. | kpl. | 7
240 | Układanie rur ochronnych PCW Ø110 mm wraz z robotami ziemnymi. | m | 1470
241 | Układanie kabli typu YAKY 4x25mm2 wraz z robotami ziemnymi, wyprowadzeniem w rurze ochronnej HDPE Ø 750mm na słup linii napowietrznej 0,4 kV, połączeniami i pomiarami. | m | 280
242 | Przełożenie kabla ziemnego typu YAKY 4x120mm2 wraz z robotami ziemnymi, połączeniami i pomiarami. | m | 640
243 | Układanie kabli typu YKY 3x16mm2 wraz z robotami ziemnymi, połączeniami i pomiarami. | m | 220
244 | Układanie kabli typu YAKY 4x150mm2 wraz z robotami ziemnymi, połączeniami i pomiarami. | m | 2100
245 | Układanie kabli typu YAKY 4x240mm2 wraz z robotami ziemnymi, połączeniami i pomiarami. | m | 510
246 | Przeniesienie zasilania przyłączy kablowych ze słupów linii napowietrznej do złączy kablowych ZK. | kpl. | 8
247 | Montaż odgromników zaworowych 0,4kV 0,66/5 ( kpl. = 3 szt.) | kpl. | 11
248 | Montaż węzła kablowego Wk-8. | szt. | 2
249 | Wymiana złącza ZK na Wk-8. | szt. | 1
250 | Montaż złącza kablowego ZK1b. | szt. | 3
251 | Montaż złącza kablowego ZK3a. | szt. | 1
252 | Montaż złącza kablowego ZK3b. | szt. | 5
253 | Montaż złącza kablowego ZK3p. | szt. | 1
254 | Montaż złącza kablowego ZK4p. | szt. | 5
255 | Wykonanie uziemienia słupów, złączy i węzłów kablowych ( uziemienie pionowe, żłącza kontrolne ) wraz z robotami ziemnymi, połączeniami i pomiarami. | kpl. | 22
256 | Układanie w rowie kablowym uziemienia poziomego dla sieci kablowych 0,4 kV, wykonanego z bednarki stalowej ocynkowanej 25x4mm wraz z robotami ziemnymi i pomiarami | m | 3110
VII - SYGNALIZACJA ŚWIETLNA
1. Budowa kanalizacji kablowej.
257 | Budowa wraz z robotami ziemnymi i towarzyszącymi studni kablowych z bloczków betonowych typu SKS | szt. | 1
258 | Budowa wraz z robotami ziemnymi i towarzyszącymi studni kablowych prefabrykowanych typu SKR-1 czteroelementowych. | szt. | 7
259 | Budowa wraz z robotami ziemnymi i towarzyszącymi studni kablowych prefabrykowanych typu SK-1 dwuelementowych. | szt. | 13
260 | Pogłębienie o 20cm studni kablowych SKR-1 wraz z robotami ziemnymi i towarzyszącymi. | szt. | 7
Budowa, metodą wykopu otwartego, wraz z robotami ziemnymi i towarzyszącymi, kanalizacji kablowej z rur PCW Ø 100/5mm:
261 | 1-otworowej | m | 320
262 | 2-otworowej | m | 20
263 | 3-otworowej | m | 30
264 | 4-otworowej | m | 30
265 | Budowa, metodą wykopu otwartego, wraz z robotami ziemnymi i towarzyszącymi, kanalizacji kablowej 2-otworowej z rur HDPE Ø 110/6,3mm: | m | 55
266 | Budowa, metodą wykopu otwartego, wraz z robotami ziemnymi i towarzyszącymi, kanalizacji kablowej 1-otworowej z rur PE Ø 50mm. | m | 40
267 | Budowa, metodą metodą bezodkrywkową ( przewiertu sterowanego ), wraz z robotami ziemnymi i towarzyszącymi, kanalizacji kablowej 2-otworowej z rur HDPE Ø 110/6,3mm | kpl. | 20
2. Montaż urządzeń sygnalizacji.
268 | Montaż masztu sygnalizacji ulicznej stalowego, rurowego, ocynkowanego, wraz z fundamentem betonowym oraz robotami ziemnymi. | kpl. | 10
269 | Montaż masztu sygnalizacji ulicznej z blachy stalowej ocynkowanej ukształtowanej w rurę stożkową, z wysięgnikiem długości do 6,5 m wraz z fundamentem betonowym oraz robotami ziemnymi. | kpl. | 2
270 | Montaż na maszcie konsoli KSU-1. | szt. | 30
271 | Montaż na maszcie uchwytu PHB-6/SU | szt. | 4
272 | Montaż na maszcie latarni sygnalizacji ulicznej 1-komorowej, o średnicy Ø 200 mm ( 1 x LED ) – kolor żółty, ostrzegawczej, z sylwetką "pieszy idący". | kpl. | 2
273 | Montaż na maszcie latarni sygnalizacji ulicznej 1-komorowej, o średnicy Ø 200 mm ( 1 x LED ) – kolor zielony, kierunkowej. | kpl. | 2
274 | Montaż na wysięgniku latarni sygnalizacji ulicznej 3-komorowej, o średnicach Ø 300 mm ( 3 x LED ) – 3 kolory, z ekranem kontrastowym. | kpl. | 4
275 | Montaż na maszcie latarni sygnalizacji ulicznej 3-komorowej, o średnicach Ø 300 mm ( 3 x LED ) – 3 kolory. | kpl. | 5
276 | Montaż na maszcie latarni sygnalizacji ulicznej 2-komorowej, o średnicach Ø 200 mm ( 2 x LED ) – 2 kolory. | kpl. | 6
277 | Montaż na maszcie latarni sygnalizacji ulicznej 2-komorowej, o średnicach Ø 200 mm ( 2 x LED ) – 2 kolory, dla ruchu rowerowego. | kpl. | 2
278 | Montaż na maszcie sygnalizacji ulicznej przycisku ruchu rowerowego. | kpl. | 2
279 | Montaż na maszcie sygnalizacji ulicznej przycisku ruchu pieszego nadającego komunikaty słowne. | kpl. | 6
280 | Montaż na maszcie konstrukcji wsporczych dla latarni ostrzegawczej lub strzałek jazdy kierunkowej. | szt. | 4
281 | Wykonanie pętli akomodacyjnej w podłożu z betonu o wymiarach zgodnie z projektem - przewód LgYd 1 x 2,5mm2, 750 V w rurce RVS 18 wraz z przygotowaniem podłoża, połączeniami i pomiarami. | m | 220
Wciąganie kabli do kanalizacji kablowej oraz do rur wraz z połączeniami i pomiarami, kabel typu:
282 | XzTKMXpw 2 x 2 x 0,8mm | m | 1200
283 | YKSYekwtY 4 x 1,0mm2; 0,6/1,0 kV | m | 160
284 | YKY 3 x 1,0mm2; 0,6/1,0 kV | m | 400
285 | YKY 3 x 1,5mm2; 0,6/1,0 kV | m | 1200
286 | YKY 4 x 1,5mm2; 0,6/1,0 kV | m | 510
Wciąganie przewodów do kanalizacji kablowej oraz do rur i masztów wraz z połączeniami i pomiarami, przewód typu:
287 | DY 4,0mm2; 750 V | m | 400
288 | YDY 3 x 1,0mm2; 750 V | m | 90
289 | YDY 4 x 1,0mm2; 750 V | m | 120
290 | Montaż znaku F-1 na wysięgniku. | kpl. | 2
3. Prace rozruchowe i końcowe.
291 | Montaż, wraz z fundamentem sterownika sygnalizacji ulicznej typu ASTER 40/20 zwyposażeniem wedlug projektu. Sterownik wyposażyćw moduł GSM oraz ograniczniki przepięciowe klasy B+C typu według projektu. | kpl. | 1
292 | Opracowanie oprogramowania, zaprogramowanie pamięci dla sterownika sygnalizacji ulicznej. | kpl. | 1
293 | Uruchomienie i pomiar sygnalizacji ulicznej. | kpl. | 1
294 | Opracowanie dokumentacji powykonawczej, dokumentacji oprogramowania sterownika, z diagramami w kolorach. | kpl. | 1
4. Linia kablowa 0,4 kV zasilająca sygnalizację uliczną.
295 | Montaż wraz z fundamentem szafki zasilającej dla sygnalizacji wyposażonej według projektu. | kpl. | 1
296 | Układanie kabli YKY 3 x 6mm2; 0,6/1,0kV wraz z robotami ziemnymi, połączeniami, zabezpieczeniem obwodu w złączu kablowym i pomiarami. | m | 10
297 | Układanie rur ochronnych PCW Ø 110 mm wraz z robotami ziemnymi. | m | 10
298 | Wykonanie uziemienia dla linii kablowej, szafki zasilającej i sterowniczej | kpl. | 1
VIII - ROBOTY SANITARNE
299 | Regulacja pionowa skrzynek zaworów wodociągowch. | szt. | 13
300 | Regulacja pionowa skrzynek zaworów gazowych. | szt. | 2
Kanalizacja deszczowa z przykanalikami do wpustów ulicznych wg PN EN 295 z rur PVC litych klasy S SDR 34 o sztywnosci obwodowej min 8 kN/m2 o jednorodnej strukturze ścianki ( nie spienionej ) i złączmi kielichowymi na uszczelkę gumową łącznie z robotami ziemnymi zgodnie z technologią montażu, zagęszczania i odwodnienia wykopów
301 | Kanał D=0.16 m | mb | 20
302 | Kanał D=0.20 m | mb | 510
303 | Kanał D=0.25 m | mb | 75
304 | Kanał D=0.315 m | mb | 830
305 | Kanał D=0.40 m | mb | 120
Studnie rewizyjne z kręgów prefabrykowanych betonowych B45, zakończenie studni włazem żeliwnym wg PN EN124 d=680mm klasy D400 z wkładką wygłuszjącą z pokrywą wypełnioną betonem , głębokość osadzania pokrywy włazu min 50mm ( wraz z montażem i robotami ziemnymi)
306 | Studnie rewizyjne d=1000mm | kpl. | 1
307 | Studnie rewizyjne d=1200mm | kpl. | 35
308 | Studnie rewizyjne d=1200mm z kinetą murowaną na istniejącym kanale | kpl. | 1
Regulacja pionowa istniejących studzienek kanalizacyjnych z wymianą włazów (właz żeliwny wg PN EN124 d=680mm klasy D400 z wkładką wygłuszjącą z pokrywą wypełnioną betonem , głębokość osadzania pokrywy włazu min 50mm ) wraz z montażem i robotami ziemnymi)
309 | Regulacja studzienek | kpl. | 40
Wpusty deszczowe uliczne wg PN EN 124, klasy D-400 650/450 z zawiasem typ ciężki płaski z wkładką gumową , z kręgów betonowych prefabrykowanych B45, d=450mm z osadnikiem głębokim typ A4, głębokość osadzania kratki wpustu w korpusie min. 50mm.
310 | Wpust deszczowy | kpl. | 44
Urządzenia do podczyszczania wód opadowych z włazem żeliwnym wg PN EN124 d=680mm klasy D400 z pokrywą wypełnioną betonem , głębokość osadzania pokrywy włazu min 50mm łącznie z robotami ziemnymi zgodnie z technologią montażu i zagęszczania i odwodnienia wykopów
311 | Separator lamelowy PSW 10/100 o średnicy 1200mm | kpl. | 1
312 | Separator lamelowy PSW 20/200 o średnicy 1200mm | kpl. | 1
313 | Osadnik betonowy o średnicy 1500mm i pojemności V= 3,0 m3 | kpl. | 2
Kanalizacja sanitarna z przykanalikami do posesji wg PN EN 295 z rur PVC litych klasy S SDR 34 o sztywnosci obwodowej min 8 kN/m2 o jednorodnej strukturze ścianki (nie spienionej) i złączami kielichowymi na uszczelkę gumową łącznie z robotami ziemnymi zgodnie z technologią montażu, zagęszczania i odwodnienia wykopów.
314 | Kanał D=0.16 m | mb | 110
315 | Kanał D=0.20 m | mb | 350
Studnie rewizyjne z kręgów prefabrykowanych betonowych B45, zakończenie studni włazem żeliwnym wg PN EN124 d=680mm klasy D400 z wkładką wygłuszającą z pokrywą wypełnioną betonem, głębokość osadzania pokrywy włazu min 50mm ( wraz z montażem i robotami ziemnymi)
316 | Studnie rewizyjne d=1200mm | kpl. | 10
317 | Studnia rewizyjna d=1200mm z kinetą murowaną na istniejącym kanale sanitarnym Dn 400mm | kpl. | 1
Regulacja pionowa istniejących studzienek kanalizacyjnych z wymianą włazów (właz żeliwny wg PN EN124 d=680mm klasy D400 z wkładką wygłuszającą z pokrywą wypełnioną betonem , głębokość osadzania pokrywy włazu min 50mm ) wraz z montażem i robotami ziemnymi)
318 | Regulacja studzienek | kpl. | 3
Demontaż kanalizacji sanitarnej i przykanalików do posesji łącznie z robotami ziemnymi, odwodnieniem wykopów z wywiezieniem na składowisko.
319 | Kanał D=0.40 m | mb | 130
320 | Kanał D=0.20 m | mb | 110
321 | Kanał D=0.16 m | mb | 20
Wodociąg wg PN EN 545/2002 z rur żeliwnych kielichowych sferoidalnych GGG40 PN10 (wraz z kształtkami złącza standardowe i samokotwiące , blokami oporowymi ) z wykładziną cementową wewnątrz, zewnątrz ocynkowany z warstwą bitumiczną, zgodnie z technologią układania rurociągów wodociągowych łącznie z robotami ziemnymi i odwodnieniem wykopów.
322 | Rurociąg Dn=600mm ŻEL.z połączenim blokowanym | mb | 100
323 | Rurociąg Dn=600mm ŻEL.z połączenim standardowym | mb | 105
324 | Rurociąg Dn=250mm ŻEL..z połączenim blokowanym | mb | 15
325 | Rurociąg Dn=250mm ŻEL.z połączenim standardowym | mb | 185
Wodociąg wg PN EN 545/2002 z rur żeliwnych kielichowych sferoidalnych GGG40 PN16 (wraz z kształtkami złącza standardowe i samokotwiące , blokami oporowymi ) z wykładziną cementową wewnątrz, zewnątrz ocynkowany z warstwą bitumiczną, zgodnie z technologią układania rurociągów wodociągowych łącznie z robotami ziemnymi i odwodnieniem wykopów.
326 | Rurociąg Dn=250mm ŻEL..z połączenim blokowanym | mb | 40
327 | Rurociąg Dn=250mm ŻEL.z połączenim standardowym | mb | 110
Wodociąg z przyłączami do posesji z rur polietylenowych klasy PE100 SDR 17,6 PN 10 oraz ( PE 80 , SDR11 , PN 12,5 ) wraz z kształtkami, zgodnie z technologią układania rurociągów wodociągowych łącznie z robotami ziemnymi, zagęszczaniu i odwodnieniem wykopów.
328 | Rurociąg Dy=160 PE | mb | 75
329 | Rurociąg Dy=80 PE | mb | 30
330 | Rurociąg Dy=90 PE | mb | 40
331 | Rurociąg Dy=63 PE ( PE 80 , SDR11) | mb | 10
332 | Rurociąg Dy=40 PE ( PE 80 , SDR11) | mb | 25
333 | Rurociąg Dy=32 PE ( PE 80 , SDR11) | mb | 65
Przepustnica kołnierzowa z żeliwa sferoidalnego GGG40 z ochroną wykładziną antykorozyjną z żywicy epoksydowej wraz z osprzętem -kolumną teleskopową, skrzynką hydrantową z deklem żeliwnym typu ciężkiego.
334 | Przepustnica Dn=600mm | kpl. | 2
Zasuwa kołnierzowa długa F-5 z żeliwa sferoidalnego GGG40 z ochroną wykładziną antykorozyjną z żywicy epoksydowej wraz z osprzętem i skrzynką hydrantową z deklem żeliwnym typu ciężkiego.
335 | Zasuwa Dn=250mm | kpl. | 4
336 | Zasuwa Dn=150mm | kpl. | 1
337 | Zasuwa Dn=100mm | kpl. | 2
338 | Zasuwa Dn=80mm | kpl. | 8
Zasuwa typu E z obudową montowane na rurociągach PE - do przyłączy domowych
339 | Zasuwa Dn=50mm | kpl. | 1
340 | Zasuwa Dn=32mm | kpl. | 1
341 | Zasuwa Dn=25mm | kpl. | 6
Hydrant p.poż. nadziemny (wraz z kształtkami) z żeliwa sferoidalnego
342 | Hydrant dn 100 | kpl. | 1
343 | Hydrant dn 80 | kpl. | 4
Kapa zwrotna kołnierzowa z żeliwa sferoidalnego GGG40 PN16 montowana w studzience betonowej
344 | Klapa zwrotna dn 250mm | kpl. | 1
Zawór napowietrzająco-odpowietrzający podziemny wraz z osprzętem i skrzynką hydrantową z deklem żeliwnym typu ciężkiego
345 | Zawór Dn=80mm | kpl. | 3
Zawór do nawiercania pod ciśnieniem w zestawie z mufą + skrzynka i obudowa teleskopowa
346 | Zawór fi 110/32mm | kpl. | 1
347 | Zawór fi 160/25mm | kpl. | 2
Studnia wodociągowa kręgów prefabrykowanych betonowych B45, zakończenie studni włazem żeliwnym wg PN EN124 d=680mm klasy D400 z pokrywą wypełnioną betonem , głębokość osadzania pokrywy włazu min 50mm (wraz z montażem i robotami ziemnymi)
348 | Studnia wodociągowa d = 1500mm | kpl. | 1
Ściana oporowa betonowa zbrojona ( blok oporowy dla wodociągu żeliwnego dn 600mm ) o wymiarach 160x220x70cm wraz z robotami ziemnymi
349 | Blok oporowy Wm1 | kpl. | 1
350 | Blok oporowy Wm2 | kpl. | 1
Demontaż istniejącego wodociągu (rur i armatury) wraz z robotami zemnymi i wywiezieniem na złomowisko (składowisko).
351 | Rurociąg Dn=600mm ŻEL. | mb | 175
352 | Rurociąg Dn=250mm ŻEL. | mb | 131
353 | Rurociąg Dn=250 mm A/C | mb | 227
354 | Rurociąg Dn=160mm PCV | mb | 95
355 | Rurociąg Dn=150mm ŻEL | mb | 81
356 | Rurociąg Dn=110mm PE | mb | 50
357 | Rurociąg Dn=50mm Stal | mb | 27
358 | Rurociąg Dn=40mm Stal | mb | 36
359 | Rurociąg Dn=40mm PE | mb | 3
360 | Rurociąg Dn=32mm Stal | mb | 38
361 | Rurociąg Dn=25mm Stal. | mb | 27
Rozbiórki - demontaż istniejących studni i komór wodociągowych z bloczków i kręgów betonoych oraz rur i armatury wraz z wywiezieniem na złomowisko - składowisko
362 | Istniejąca komora wodociagowa | kpl. | 2
363 | Istniejąca studnia wodociagowa | kpl. | 2
Próby ciśnienia wodociągu, płukanie rurociągów, dezynfekcja, wyłączenia i przełączenia do sieci , kompletnego uzbrojenia jw. wraz z oznakowaniem w terenie.
364 | Jw. kwota ryczałtowa | kpl. | 1
Przebudowa istniejącej sieci gazowej średniego ciśnienia - gazociąg z rur klasy PE100 SDR-17,6 wraz z kształtkami i armaturą, łącznie z robotami ziemnymi zgodnie z technologią układania gazociągów i zagęszczania wykopów.
365 | Montaż gazociągu de=225PE | mb | 95
Zasuwa kołnierzowa z żeliwa sferoidalnego GGG-50 do gazu Pn 10 wraz z osprzętem i skrzynką do zasuwy z deklem żeliwnym typu ciężkiego
366 | Zasuwa Dn=200 mm | kpl. | 1
Zespół zaporowo - upustowy kołnierzowa z żeliwa sferoidalnego GGG-50 do gazu Pn 10 wraz z osprzętem i skrzynką do zasuwy z deklem żeliwnym typu ciężkiego
367 | Zasuwa Dn=200 mm | kpl. | 1
Rury osłonowe - ochronne na gazociągu śr/c. z rur PVC z wypełnieniem pianką i uszczelnieniem opaskami termokurczliwymi
368 | Rura de= 400 mm | mb | 19
Demontaż istniejącego gazociągu śr/c. ( rur i armatury ) z wywiezieniem rur na składowisko do utylizacji
369 | Rura stalowa Dn=200 stal | mb | 90
Koszty włączenia, przełączenia i próby
370 | Włączenie i przełączenie do czynnych gazociągów śr/c z wyłączeniem zasilania gazu i ponownym uruchomieniem | kpl. | ryczałt
371 | Próby ciśnienia gazociągu śr/c jw. wraz z włączeniem do sieci, oznakowaniem uzbrojenia w terenie. | kpl. | ryczałt
Przebudowa istniejącej sieci gazowej niskiego ciśnienia - gazociąg z rur klasy PE100 SDR-17,6 ( klasy PE80 SDR-11) wraz z kształtkami i armaturą, łącznie z robotami ziemnymi zgodnie z technologią układania gazociągów i zagęszczania wykopów.
372 | Montaż gazociągu de=315PE | mb | 200
373 | Montaż gazociągu de=180PE | mb | 540
374 | Montaż gazociągu de=90PE | mb | 25
375 | Montaż gazociągu de= 63PE ( SDR-11) | mb | 125
Rury osłonowe - ochronne na gazociągu n/c. z rur PE SDR-17,6 z wypełnieniem pianką i uszczelnieniem opaskami termokurczliwymi
376 | Rura de= 500 mm | mb | 28
377 | Rura de= 315 mm | mb | 107
378 | Rura de= 180 mm | mb | 18
379 | Rura de= 125 mm | mb | 72
Demontaż istniejącego gazociągu n/c. ( rur i armatury ) oraz gazociągó nieczynnych z wywiezieniem rur na składowisko do utylizacji
380 | Rura stalowa dn 300mm | mb | 220
381 | Rura stalowa dn 150mm | mb | 327
382 | Rura stalowa dn 100mm | mb | 300
383 | Rura stalowa dn 80mm | mb | 627
384 | Rura stalowa dn 50mm | mb | 50
385 | Rura PE de 63mm | mb | 14
386 | Koszt włączenia i przełączenia do czynnych gazociągów n/c z wyłączeniem zasilania gazu i ponownym uruchomieniem | kpl. | ryczałt
387 | Próby ciśnienia gazociągu n/c jw. wraz z włączeniem do sieci, oznakowaniem uzbrojenia w terenie. | kpl. | ryczałt
IX - ROZBIÓRKI BUDYNKÓW
ROZBIÓRKA BUDYNKU - UL. DĄBSKA 102
388 | Rozbiórka budynku mieszkalnego - budynek dwukondygnacyjny częściowo podpiwniczony z poddaszem użytkowym. Konstrukcja tradycyjna o podłużnym układzie ścian konstrukcyjnych. Zabezpieczenie ulicy oraz budynku gospodarczego nr 2 wraz z wykonaniem ogrodzenia pełnego o wysokości min. 2,5m z zadaszeniem. | kpl. | ryczałt
ROZBIÓRKA BUDYNKU - UL. PSZENNA 2
389 | Rozbiórka budynku mieszkalnego - budynek dwukondygnacyjny częściowo podpiwniczony z poddaszem użytkowym wraz z przylegającym parterowym budynkiem gospodarczym. Konstrukcja tradycyjna o podłużnym układzie ścian konstrukcyjnych. Zabezpieczenie ulicy wraz z wykonaniem ogrodzenia pełnego o wysokości min. 2,5m z zadaszeniem. | kpl. | ryczałt
RAZEM
VAT 22%
OGÓŁEM
| ........................................ dn. ...................................... |  | ................................................
(podpisy osób uprawnionych
do reprezentacji wykonawcy)