## TER zbiorczy
TABELA ELEMENTÓW ROZLICZENIOWYCH
ZADANIE: Budowa schroniska dla bezdomnych zwierząt wraz z wew. infrastrukturą techniczną: kan. deszczowej i sanitarnej, inst. wod-kan., c.o., elektrycznej, went. mechanicznej z rekuperacją, gruntowym wymiennikiem ciepła, stacją trafo, dojściami, dojazdami, miejscami parkingowymi, murkami oporowymi.
L.P. | ELEMENT | WARTOŚĆ ROBÓT
A | ROBOTY BRANŻY KONSTRUKCYJNEJ I ARCHITEKTONICZNEJ
1 | ROBOTY ZIEMNE - CAŁOŚĆ dla Pawilonów A,B,C,D,E,F,G, DOMU KOTA i elementów małej architektury - wykopy i zasypy
2 | PAWILON A - KONSTRUKCJA I ARCHITEKTURA
2.1 | Podkłady
2.2 | Fundamenty - /B25/30/
2.3 | Zbrojenie fundamentów
2.4 | Słupy /B25/30/
2.5 | Zbrojenie słupów
2.6 | Stropy /B25/30/
2.7 | Zbrojenie stropów
2.8 | Belki i wieńce /B25/30/
2.9 | Zbrojenie belek i wieńców
2.10 | Dylatacje
2.11 | Izolacje fundamentów
2.12 | Podłoża i posadzki użytkowe - warstwy P01
2.13 | Ściany murowane
2.14 | Sufity podwieszone
2.15 | Tynki, malowanie i okładziny wewnętrzne ścian
2.16 | Stolarka okienna i drzwiowa oraz świetliki dachowe wg opisów - ryczałt /uszczegółowienie po otrzymaniu ofert producentów/
3 | PAWILON B - KONSTRUKCJA I ARCHITEKTURA
3.1 | Podkłady
3.2 | Fundamenty - /B25/30/
3.3 | Zbrojenie fundamentów
3.4 | Słupy /B25/30/
3.5 | Zbrojenie słupów
3.6 | Stropy /B25/30/
3.7 | Zbrojenie stropów
3.8 | Belki i wieńce /B25/30/
3.9 | Zbrojenie belek i wieńców
3.10 | Schody z belkami i spocznikami - /B25/30/
3.11 | Zbrojenie schodów, belek i spoczników
3.12 | Dylatacje
3.13 | Izolacje fundamentów
3.14 | Podłoża i posadzki użytkowe - warstwy P01
3.15 | Ściany murowane
3.16 | Sufity podwieszone
3.17 | Tynki, malowanie i okładziny wewnętrzne ścian
3.18 | Stolarka okienna i drzwiowa oraz świetliki dachowe wg opisów - ryczałt /uszczegółowienie po otrzymaniu ofert producentów/
4 | PAWILON C - KONSTRUKCJA I ARCHITEKTURA
4.1 | Podkłady
4.2 | Fundamenty - /B25/30/
4.3 | Zbrojenie fundamentów
4.4 | Słupy /B25/30/
4.5 | Zbrojenie słupów
4.6 | Stropy /B25/30/
4.7 | Zbrojenie stropów
4.8 | Belki i wieńce /B25/30/
4.9 | Zbrojenie belek i wieńców
4.10 | Schody z belkami i spocznikami - /B25/30/
4.11 | Zbrojenie schodów, belek i spoczników
4.12 | Dylatacje
4.13 | Izolacje fundamentów
4.14 | Podłoża i posadzki użytkowe - warstwy P01
4.15 | Ściany murowane
4.16 | Sufity podwieszone
4.17 | Tynki, malowanie i okładziny wewnętrzne ścian
4.18 | Stolarka okienna i drzwiowa oraz świetliki dachowe wg opisów - ryczałt /uszczegółowienie po otrzymaniu ofert producentów/
5 | PAWILON D - KONSTRUKCJA I ARCHITEKTURA
5.1 | Podkłady
5.2 | Fundamenty - /B25/30/
5.3 | Zbrojenie fundamentów
5.4 | Ściany /B25/30/
5.5 | Zbrojenie ścian
5.6 | Słupy /B25/30/
5.7 | Zbrojenie słupów
5.8 | Stropy /B25/30/
5.9 | Zbrojenie stropów
5.10 | Belki i wieńce /B25/30/
5.11 | Zbrojenie belek i wieńców
5.12 | Dylatacje
5.13 | Izolacje fundamentów
5.14 | Podłoża i posadzki użytkowe - warstwy P01
5.15 | Ściany murowane
5.16 | Sufity podwieszone
5.17 | Tynki, malowanie i okładziny wewnętrzne ścian
5.18 | Stolarka okienna i drzwiowa oraz świetliki dachowe wg opisów - ryczałt /uszczegółowienie po otrzymaniu ofert producentów/
6 | PAWILON E - KONSTRUKCJA I ARCHITEKTURA
6.1 | Podkłady
6.2 | Fundamenty - /B25/30/
6.3 | Zbrojenie fundamentów
6.4 | Słupy /B25/30/
6.5 | Zbrojenie słupów
6.6 | Konstrukcja stalowa dachu
6.7 | Belki /B25/30/
6.8 | Zbrojenie belek
6.9 | Dylatacje
6.10 | Izolacje fundamentów
6.11 | Podłoża i posadzki użytkowe - warstwy P01
6.12 | Ściany murowane
6.13 | Tynki, malowanie i okładziny wewnętrzne ścian
6.14 | Stolarka okienna i drzwiowa oraz świetliki dachowe wg opisów - ryczałt /uszczegółowienie po otrzymaniu ofert producentów/
7 | PAWILON F - KONSTRUKCJA I ARCHITEKTURA
7.1 | Podkłady
7.2 | Fundamenty - /B25/30/
7.3 | Zbrojenie fundamentów
7.4 | Słupy /B25/30/
7.5 | Zbrojenie słupów
7.6 | Konstrukcja stalowa dachu
7.7 | Belki /B25/30/
7.8 | Zbrojenie belek
7.9 | Dylatacje
7.10 | Izolacje fundamentów
7.11 | Podłoża i posadzki użytkowe - warstwy P01
7.12 | Ściany murowane
7.13 | Tynki, malowanie i okładziny wewnętrzne ścian
7.14 | Stolarka okienna i drzwiowa oraz świetliki dachowe wg opisów - ryczałt /uszczegółowienie po otrzymaniu ofert producentów/
8 | PAWILON G - KONSTRUKCJA I ARCHITEKTURA
8.1 | Podkłady
8.2 | Fundamenty - /B25/30/
8.3 | Zbrojenie fundamentów
8.4 | Słupy /B25/30/
8.5 | Zbrojenie słupów
8.6 | Konstrukcja stalowa dachu
8.7 | Belki /B25/30/
8.8 | Zbrojenie belek
8.9 | Dylatacje
8.10 | Izolacje fundamentów
8.11 | Podłoża i posadzki użytkowe - warstwy P01
8.12 | Ściany murowane
8.13 | Tynki, malowanie i okładziny wewnętrzne ścian
8.14 | Stolarka okienna i drzwiowa oraz świetliki dachowe wg opisów - ryczałt /uszczegółowienie po otrzymaniu ofert producentów/
9 | DACH - CAŁOŚĆ dla Pawilonów A,B,C,D,E,F,G, DOMU KOTA - warstwy D1 i D2
10 | ELEWACJE - CAŁOŚĆ dla Pawilonów A,B,C,D,E,F,G, DOMU KOTA
11 | ELEMENTY ŚLUSARSKO KOWALSKIE - CAŁOŚĆ
12 | DOM KOTA - KONSTRUKCJA I ARCHITEKTURA
12.1 | Podkłady
12.2 | Elementy żelbetowe - /B25/30/
12.3 | Zbrojenie elementów żelbetowych
12.4 | Izolacje fundamentów
12.5 | Podłoża i posadzki użytkowe - warstwy P01
13 | FUNDAMENT POD STACJĘ TRANSFORMATOROWĄ
13.1 | Fundament pod stację transformatorową
13.2 | Izolacje fundamentów
B | ROBOT BRANŻY DROGOWEJ
14 | ROBOTY DROGOWE - Konstrukcje i nawierzchnie z płyt ażurowych - drogi wewnętrzne, manewrowe, place, stanowiska postojowe - korytowanie
14.1 | Korytowanie
14.2 | Podbudowa
14.3 | Nawierzchnia
15 | ROBOTY DROGOWE - Konstrukcje i nawierzchnie z płyt z betonu architektonicznego - place
15.1 | Korytowanie
15.2 | Podbudowa
15.3 | Nawierzchnia
16 | ROBOTY DROGOWE - Konstrukcje i nawierzchnie z płyt z betonu architektonicznego - chodniki przy pawilonach
17 | ROBOTY DROGOWE - Oporniki i obrzeża
18 | ZIELEŃ - trawa
19 | ELEMENTY MAŁEJ ARCHITEKTURY
19.1 | Ogrodzenie
19.2 | Mur oporowy i ławki gabionowe
19.3 | Schody terenowe
19.4 | Stojaki na rowery
C | ROBOTY BRANŻY SANITARNEJ
20 | KANALIZACJA SANITARNA ZEWNĘTRZNA
21 | KANALIZACJA DESZCZOWA ZEWNĘTRZNA
22 | WEWNĘTRZNA KANALIZACJA DESZCZOWA
23 | WEWNĘTRZNA KANALIZACJA SANITARNA
24 | INSTALACJA WODY
25 | TECHNOLOGIA ŹRÓDŁA CIEPŁA
25.1 | Roboty ziemne
25.2 | Roboty montażowe wewnętrzne
25.3 | Izolacja rurociągów
26 | INSTALACJA CENTRALNEGO OGRZEWANIA
26.1 | Roboty montażowe
26.2 | Montaż rur preizolowanych
26.3 | Izolacja rurociągów
27 | INSTALACJA WENTYLACJI MECHANICZNEJ
27.1 | System C
27.2 | System N1
27.3 | System N2
27.4 | System N3
27.5 | System N4
27.6 | System N5
27.7 | System N6
27.8 | System N7
27.9 | System N8
27.10 | System N9
27.11 | System W1
27.12 | System W2
27.13 | System W3
27.14 | System W4
27.15 | System W5
27.16 | System W6
27.17 | System W7
27.18 | System W8
27.19 | System W9
27.20 | System WY
27.21 | System WS 1
27.22 | System WS 2
27.23 | System WS 3
27.24 | System WS 4
27.25 | Centrale wentylacyjne i agregaty chłodnicze
28 | WEWNĘTRZNA INSTALACJA KLIMATYZACJI
D | ROBOTY BRANZY ELEKTRYCZNEJ
29 | ROBOTY ELEKTRYCZNE
29.1 | Trasy kablowe główne
29.2 | Okablowanie
29.3 | Wyłączniki główne prądu WG
29.4 | Rozdzielnica R1
29.5 | Rozdzielnica R2
29.6 | Rozdzielnica R3
29.7 | Instalacja internetowa
29.8 | Oświetlenie podstawowe
29.9 | Oświetlenie awaryjne/ewakuacyjne
29.10 | Osprzęt elektroinstalacyjny - łączniki
29.11 | Osprzęt elektroinstalacyjny - gniazda
29.12 | Urządzenia
29.13 | Punkty przyłączeniowe
29.14 | Instalacja systemu sygnalizacji włamania i napadu SSWiN
29.15 | Instalacja połączeń wyrównawczych
29.16 | Instalacja uziemiająca
29.17 | Instalacja odgromowa
29.18 | Stacja trafo
RAZEM [całość prac związanych z budową schroniska dla bezdomnych zwierząt - suma działów A + B + C+ D]

## b. konstrukcyjna
[A] TABELA ELEMENTÓW ROZLICZENIOWYCH DLA ROBÓT BRANŻY KONSTRUKCYJNEJ I ARCHITEKTONICZNEJ
ZADANIE: Budowa schroniska dla bezdomnych zwierząt wraz z wew. infrastrukturą techniczną: kan. deszczowej i sanitarnej, inst. wod-kan., c.o., elektrycznej, went. mechanicznej z rekuperacją, gruntowym wymiennikiem ciepła, stacją trafo, dojściami, dojazdami, miejscami parkingowymi, murkami oporowymi.
Lp. | STWiOR | Podstawa | Element rozliczeniowy | j.m. | Ilość | Cena jednostkowa | Wartość
1 | SST-02 |  | ROBOTY ZIEMNE - CAŁOŚĆ dla Pawilonów A,B,C,D,E,F,G, DOMU KOTA i elementów małej architektury - wykopy i zasypy
1.1 |  | KNR 2-01 0126-01 | Usunięcie warstwy ziemi urodzajnej (humus) przy pomocy spycharek, grubość warstwy do 15ˇcm | m2 | 2900
1.2. |  | KNR 2-01 0126-02 | Usunięcie warstwy ziemi urodzajnej (humus) przy pomocy spycharek, dodatek za każde dalsze 5ˇcm grubości - do 20cm gr. | m2 | 2900
1.3 |  | KNR 2-01 0202-0502 | Roboty ziemne koparkami przedsiębiernymi z transportem urobku samochodami samowyładowczymi do 1ˇkm, koparka 0,60ˇm3, grunt kategorii III - 90% mech. | m3 | 3654
1.4 |  | KNR 2-01 0202-0602 | Roboty ziemne koparkami przedsiębiernymi z transportem urobku samochodami samowyładowczymi do 1ˇkm, koparka 0,60ˇm3, grunt kategorii IV - 90% mech. | m3 | 3654
1.5 |  | KNR 2-01 0301-02 | Roboty ziemne z transportem urobku samochodami samowyładowczymi do 1ˇkm, kategoria gruntu III - 10% ręcznie | m3 | 406
1.6 |  | KNR 2-01 0301-03 | Roboty ziemne z transportem urobku samochodami samowyładowczymi do 1ˇkm, kategoria gruntu IV - 10% ręcznie | m3 | 406
1.7 |  | KNR 2-01 0229-0202 | Przemieszczenie spycharkami mas ziemnych, na odległość do 10ˇm, grunt kategorii III, spycharka 74ˇkW (100ˇKM) | m3 | 2610
1.8 |  | KNR 2-01 0229-0502 | Przemieszczenie spycharkami mas ziemnych, nakłady dodatkowe za dalsze rozpoczęte 10ˇm w przedziale 10-30ˇm, grunt kategorii III, spycharka 74ˇkW (100ˇKM) Krotność = 2 | m3 | 2610
1.9 |  | KNR 2-01 0230-0102 | Zasypywanie wykopów spycharkami, przemieszczanie na odległość do 10ˇm, grunt kategorii I-III, spycharka 74ˇkW (100ˇKM) - 80% mech, Krotność = 5 | m3 | 2088
1.10 |  | KNR 2-01 0501-01 | Ręczne zasypywanie wykopów ze skarpami, z przerzutem na odległość do 3ˇm, kategoria gruntu I-III - 20% ręcznie | m3 | 522
1.11 |  | KNR 2-01 0501-04 | Ręczne zasypywanie wykopów ze skarpami, dodatek za każdy dalszy 1ˇm przerzutu ponad 3ˇm do 9ˇm, kategoria gruntu I-III Krotność = 6 | m3 | 522
1.12 |  | KNR 2-01 0236-01 | Zagęszczanie nasypów, ubijakami mechanicznymi, grunt sypki kategorii I-III | m3 | 2610
1.13 |  | KNR 2-01 0214-0402 | Nakłady uzupełniające do tablic 0201-0213 za każde dalsze rozpoczęte 0,5ˇkm odległości transportu, ponad 1ˇkm samochodami samowyładowczymi, po drogach utwardzonych, grunt kategorii III-IV, samochód 5-10ˇt Krotność = 8 | m3 | 6090
Razem: ROBOTY ZIEMNE - CAŁOŚĆ dla Pawilonów A,B,C,D,E,F,G i elementów małej architektury - wykopy i zasypy
2 |  |  | PAWILON A - KONSTRUKCJA I ARCHITEKTURA
2.1 | SST-03 |  | Podkłady
2.1.1 |  | KNR 2-02 1101-0704 | Podkłady, z ubitych materiałów sypkich na podłożu gruntowym, piasek | m3 | 40.8
2.1.2 |  | KNR 2-02 1101-0104 | Podkłady, betonowe na podłożu gruntowym, beton podawany pompą, zwykły | m3 | 61.2
Razem: Podkłady
2.2 | SST-03 |  | Fundamenty - /B25/30/
2.2.1 |  | KNR-W 2-02 0243-0202 | Ławy fundamentowe w deskowaniu Peri, prostokątne, szerokość do 0.8ˇm, wariantˇII - ŁF_1A | m3 | 67.334
2.2.2 |  | KNR-W 2-02 0243-0302 | Ławy fundamentowe w deskowaniu Peri, prostokątne, szerokość do 1.3ˇm, wariantˇII - ŁF_2A | m3 | 22.04
2.2.3 |  | KNR-W 2-02 0243-0302 | Ławy fundamentowe w deskowaniu Peri, prostokątne, szerokość do 1.3ˇm, wariantˇII - ŁF_3A | m3 | 3.245
2.2.4 |  | KNR-W 2-02 0243-0302 | Ławy fundamentowe w deskowaniu Peri, prostokątne, szerokość do 1.3ˇm, wariantˇII - ŁF_4A | m3 | 14.4
2.2.5 |  | KNR-W 2-02 0245-0102 | Ściany w deskowaniu Peri, grubość 10ˇcm, wysokość do 4ˇm, wariantˇII - SCF_1.1A | m2 | 171.06
2.2.6 |  | KNR-W 2-02 0245-0302 | Ściany w deskowaniu Peri, dodatek za każdy 1ˇcm grubości, wariantˇII - do 20cm gr. Krotność = 10 | m2 | 171.06
2.2.7 |  | KNR-W 2-02 0245-0102 | Ściany w deskowaniu Peri, grubość 10ˇcm, wysokość do 4ˇm, wariantˇII - SCF_1.2A | m2 | 57.86
2.2.8 |  | KNR-W 2-02 0245-0302 | Ściany w deskowaniu Peri, dodatek za każdy 1ˇcm grubości, wariantˇII - do 20cm gr. Krotność = 10 | m2 | 57.86
2.2.9 |  | KNR-W 2-02 0245-0102 | Ściany w deskowaniu Peri, grubość 10ˇcm, wysokość do 4ˇm, wariantˇII - SCF_2.1A | m2 | 12.58
2.2.10 |  | KNR-W 2-02 0245-0302 | Ściany w deskowaniu Peri, dodatek za każdy 1ˇcm grubości, wariantˇII - do 24cm gr. Krotność = 14 | m2 | 12.58
2.2.11 |  | KNR-W 2-02 0245-0102 | Ściany w deskowaniu Peri, grubość 10ˇcm, wysokość do 4ˇm, wariantˇII - SCF_1.5A | m2 | 9
2.2.12 |  | KNR-W 2-02 0245-0302 | Ściany w deskowaniu Peri, dodatek za każdy 1ˇcm grubości, wariantˇII - do 20cm gr. Krotność = 10 | m2 | 9
2.2.13 |  | KNR-W 2-02 0245-0102 | Ściany w deskowaniu Peri, grubość 10ˇcm, wysokość do 4ˇm, wariantˇII - SCF_1.6A | m2 | 4.5
2.2.14 |  | KNR-W 2-02 0245-0302 | Ściany w deskowaniu Peri, dodatek za każdy 1ˇcm grubości, wariantˇII - do 20cm gr. Krotność = 10 | m2 | 4.5
2.2.15 |  | KNR-W 2-02 0245-0102 | Ściany w deskowaniu Peri, grubość 10ˇcm, wysokość do 4ˇm, wariantˇII - SCF_2.2A | m2 | 91.42
2.2.16 |  | KNR-W 2-02 0245-0302 | Ściany w deskowaniu Peri, dodatek za każdy 1ˇcm grubości, wariantˇII - do 24cm gr. Krotność = 14 | m2 | 91.42
2.2.17 |  | KNR-W 2-02 0245-0102 | Ściany w deskowaniu Peri, grubość 10ˇcm, wysokość do 4ˇm, wariantˇII - SCF_2.4A | m2 | 4.56
2.2.18 |  | KNR-W 2-02 0245-0302 | Ściany w deskowaniu Peri, dodatek za każdy 1ˇcm grubości, wariantˇII - do 24cm gr. Krotność = 14 | m2 | 4.56
2.2.19 |  | KNR-W 2-02 0245-0102 | Ściany w deskowaniu Peri, grubość 10ˇcm, wysokość do 4ˇm, wariantˇII - SCF_2.5A | m2 | 4.19
2.2.20 |  | KNR-W 2-02 0245-0302 | Ściany w deskowaniu Peri, dodatek za każdy 1ˇcm grubości, wariantˇII - do 24cm gr. Krotność = 14 | m2 | 4.19
2.2.21 |  | KNR-W 2-02 0245-0102 | Ściany w deskowaniu Peri, grubość 10ˇcm, wysokość do 4ˇm, wariantˇII - SCF_2.6A | m2 | 9
2.2.22 |  | KNR-W 2-02 0245-0302 | Ściany w deskowaniu Peri, dodatek za każdy 1ˇcm grubości, wariantˇII - do 24cm gr. Krotność = 14 | m2 | 9
2.2.23 |  | KNR-W 2-02 0244-0102 | Stopy fundamentowe w deskowaniu Peri, prostokątne, do 0.5ˇm3, wariantˇII - SF_1A | m3 | 0.8
2.2.24 |  | KNR-W 2-02 0244-0202 | Stopy fundamentowe w deskowaniu Peri, prostokątne, do 0.8ˇm3, wariantˇII - SF_3A | m3 | 0.51
2.2.25 |  | KNR-W 2-02 0244-0202 | Stopy fundamentowe w deskowaniu Peri, prostokątne, do 0.8ˇm3, wariantˇII - SF_4A | m3 | 0.61
2.2.26 |  | KNR-W 2-02 0249-0302 | Belki i podciągi w deskowaniu Peri, obwód/przekrój do 12ˇm/m2, wariantˇII - BP_2.1A | m3 | 3.142
Razem: Fundamenty - /B25/30/
2.3 | SST-03 |  | Zbrojenie fundamentów
2.3.1 |  | KNR 2-02 0290-0202 | Zbrojenie konstrukcji żelbetowych elementów budynków i budowli, pręty stalowe okrągłe żebrowane, Fi 8-14ˇmm - fi12 | t | 3.61
2.3.5 |  | KNR 2-02 0290-0202 | Zbrojenie konstrukcji żelbetowych elementów budynków i budowli, pręty stalowe okrągłe żebrowane, Fi 8-14ˇmm - fi10 | t | 6.77
Razem: Zbrojenie fundamentów
2.4 | SST-03 |  | Słupy /B25/30/
2.4.1 |  | KNR-W 2-02 0247 | Słupy w deskowaniu Peri | m3 | 19.15
Razem: Słupy /B25/30/
2.5 | SST-03 |  | Zbrojenie słupów
2.5.1 |  | KNR 2-02 0290-0202 | Zbrojenie konstrukcji żelbetowych elementów budynków i budowli, pręty stalowe okrągłe żebrowane, Fi 8-14ˇmm - fi8 | t | 0.51
2.5.2 |  | KNR 2-02 0290-0203 | Zbrojenie konstrukcji żelbetowych elementów budynków i budowli, pręty stalowe okrągłe żebrowane, Fi 16ˇmm i większe - fi16 | t | 3.01
2.5.3 |  | KNR 2-02 0290-0202 | Zbrojenie konstrukcji żelbetowych elementów budynków i budowli, pręty stalowe okrągłe żebrowane, Fi 8-14ˇmm - fi12 | t | 0.19
Razem: Zbrojenie słupów
2.6 | SST-03 |  | Stropy /B25/30/
2.6.1 |  | KNR-W 2-02 0246-0302 | Stropy w deskowaniu Peri, grubość 10ˇcm, powierzchnia między belkami lub ścianami ponad 10ˇm2, wariantˇII - PZ_1 | m2 | 727
2.6.2 |  | KNR-W 2-02 0246-0402 | Stropy w deskowaniu Peri, dodatek za każdy następny 1ˇcm grubości płyty ponad 10ˇcm, wariantˇII-III - do 20cm gr. Krotność = 10 | m2 | 727
Razem: Stropy /B25/30/
2.7 | SST-03 |  | Zbrojenie stropów
2.7.1 |  | KNR 2-02 0290-0202 | Zbrojenie konstrukcji żelbetowych elementów budynków i budowli, pręty stalowe okrągłe żebrowane, Fi 8-14ˇmm - fi8 | t | 0.106
2.7.2 |  | KNR 2-02 0290-0202 | Zbrojenie konstrukcji żelbetowych elementów budynków i budowli, pręty stalowe okrągłe żebrowane, Fi 8-14ˇmm - fi10 | t | 7.148
2.7.3 |  | KNR 2-02 0290-0202 | Zbrojenie konstrukcji żelbetowych elementów budynków i budowli, pręty stalowe okrągłe żebrowane, Fi 8-14ˇmm - fi12 | t | 9.23
2.7.4 |  | KNR 2-02 0290-0203 | Zbrojenie konstrukcji żelbetowych elementów budynków i budowli, pręty stalowe okrągłe żebrowane, Fi 16ˇmm i większe - fi16 | t | 2.713
Razem: Zbrojenie stropów
2.8 | SST-03 |  | Belki i wieńce /B25/30/
2.8.1 |  | KNR-W 2-02 0249 | Belki i podciągi w deskowaniu Peri, | m3 | 32.67
2.8.2 |  | KNR 2-02 0213-13 | Wieńce w ścianach - W_1A | m3 | 5.903
2.8.3 |  | KNR 2-02 0213-13 | Wieńce w ścianach - W_2A | m3 | 2.295
Razem: Belki i wieńce /B25/30/
2.9 | SST-03 |  | Zbrojenie belek i wieńców
2.9.1 |  | KNR 2-02 0290-0202 | Zbrojenie konstrukcji żelbetowych elementów budynków i budowli, pręty stalowe okrągłe żebrowane, Fi 8-14ˇmm - fi8 | t | 0.64
2.9.2 |  | KNR 2-02 0290-0202 | Zbrojenie konstrukcji żelbetowych elementów budynków i budowli, pręty stalowe okrągłe żebrowane, Fi 8-14ˇmm - fi10 | t | 1.73
2.9.3 |  | KNR 2-02 0290-0203 | Zbrojenie konstrukcji żelbetowych elementów budynków i budowli, pręty stalowe okrągłe żebrowane, Fi 16ˇmm i większe - fi16 | t | 2.19
2.9.4 |  | KNR 2-02 0290-0201 | Zbrojenie konstrukcji żelbetowych elementów budynków i budowli, pręty stalowe okrągłe żebrowane, Fi do 7ˇmm | t | 0.16
2.9.5 |  | KNR 2-02 0290-0202 | Zbrojenie konstrukcji żelbetowych elementów budynków i budowli, pręty stalowe okrągłe żebrowane, Fi 8-14ˇmm - fi12 | t | 0.67
Razem: Zbrojenie belek i wieńców
2.10 | SST-04 |  | Dylatacje
2.10.1 |  | AT 20 0102-04 | Dylatacja systemowa gr. 2cm | m | 16
2.10.2 |  |  | Dostawa i montaż trzpieni dylatacyjnych 2x HSD CRET 122 lub podobne | szt | 26
Razem: Dylatacje
2.11 | SST-04 |  | Izolacje fundamentów
2.11.1 |  | KNR 2-02 0602-09 | Izolacje przeciwwilgociowe powłokowe poziome wykonywane na zimno, roztwór asfaltowy, 1ˇwarstwa | m2 | 408
2.11.2 |  | KNR 2-02 0602-10 | Izolacje przeciwwilgociowe powłokowe poziome wykonywane na zimno, roztwór asfaltowy, dodatek za każdą następną warstwę | m2 | 408
2.11.3 |  | KNR 2-02 0602-10 | Izolacje przeciwwilgociowe powłokowe poziome wykonywane na zimno, roztwór asfaltowy, dodatek za każdą następną warstwę | m2 | 408
2.11.4 |  | NNRNKB 202 0618-01 | Izolacje przeciwwilgociowe z papy zgrzewalnej - podkładowa | m2 | 408
2.11.5 |  | NNRNKB 202 0618-01 | Izolacje przeciwwilgociowe z papy zgrzewalnej - nawierzchniowa | m2 | 408
2.11.6 |  | KNR 2-02 0603-09 | Izolacje przeciwwilgociowe powłokowe bitumiczne pionowe wykonywane na zimno, roztwór asfaltowy, 1ˇwarstwa | m2 | 636
2.11.7 |  | KNR 2-02 0603-10 | Izolacje przeciwwilgociowe powłokowe bitumiczne pionowe wykonywane na zimno, roztwór asfaltowy, dodatek za każdą następną warstwę | m2 | 636
2.11.8 |  | KNR 2-02 0603-10 | Izolacje przeciwwilgociowe powłokowe bitumiczne pionowe wykonywane na zimno, roztwór asfaltowy, dodatek za każdą następną warstwę | m2 | 636
2.11.9 |  | KNNRW 3 0207-01 | Izolacje z folii kubełkowej | m2 | 636
2.11.10 |  | KNR 2-02 0609-10 | Izolacje cieplne i przeciwdźwiękowe z płyt - polistyren ekstrudowany 15cm, izolacje pionowe | m2 | 380
Razem: Izolacje fundamentów
2.12 | SST-06 |  | Podłoża i posadzki użytkowe - warstwy P01
2.12.1 |  | KNR 2-02 1101-0704 | Podkłady, z ubitych materiałów sypkich na podłożu gruntowym, piasek | m3 | 62.4
2.12.2 |  | KNR 2-02 1101-0104 | Podkłady, betonowe na podłożu gruntowym, beton podawany pompą, zwykły | m3 | 31.2
2.12.3 |  | NNRNKB 202 0618-03 | Izolacje przeciwwilgociowe z papy zgrzewalnej | m2 | 624
2.12.4 |  | KNR 2-02 0609-02 | Izolacje cieplne i przeciwdźwiękowe z płyt polistyrenowych, izolacje poziome na wierzchu konstrukcji, na zaprawie - polistyren ekstrudowany gr. 8cm | m2 | 624
2.12.5 |  | KNR 2-02 0607-01 | Izolacje przeciwwilgociowe i przeciwwodne z folii polietylenowej szerokiej, izolacja pozioma podposadzkowa - folia HDPE | m2 | 624
2.12.6 |  | KNR 2-22 1003-02 | Posadzka betonowa grubości 5ˇcm zatarta na gładko | m2 | 624
2.12.7 |  | KNR 2-22 1003-03 | Dodatek za pogrubienie posadzki o 1ˇcm - do 15cm gr. Krotność = 10 | m2 | 624
2.12.8 |  | KNR-W 7-12 0302-01 | Zatarciie posadzki na gładko | m2 | 624
2.12.9 |  | KNR 7-11 0101-0103 | Zabezpieczenie posadzki żywicą epoksydową | m2 | 624
Razem: Podłoża i posadzki użytkowe - warstwy P01
2.13 | SST-05 |  | Ściany murowane
2.13.1 |  | KNR 9-01 0104-02 | Ściany zewnętrzne z bloków wapienno-piaskowych Silka M, ściany wysokości do 4,5ˇm z bloków Silka Mˇ24 | m2 | 246
2.13.2 |  | KNR 9-01 0104-01 | Ściany wewnętrzne z bloków wapienno-piaskowych Silka M, ściany wysokości do 4,5ˇm z bloków Silka Mˇ18 | m2 | 690
Razem: Ściany murowane
2.14 | SST-07 |  | Sufity podwieszone
2.14.1 |  | KNR 2-02 2007-04 | Konstrukcje rusztów pod okładziny z płyt gipsowych, na stropach, z kształtowników metalowych podwójnych | m2 | 50
2.14.2 |  | KNR 2-02 0613-03 | Izolacje cieplne i przeciwdźwiękowe z wełny mineralnej, pozioma z płyt układanych na sucho, 1ˇwarstwa | m2 | 50
2.14.3 |  | KNR 2-02 2006-0402 | Okładziny pojedyncze z płyt gipsowo-kartonowych na stropach, na rusztach, płyty grubości 12,5ˇmm | m2 | 50
Razem: Sufity podwieszone
2.15 | SST-07 |  | Tynki, malowanie i okładziny wewnętrzne ścian
2.15.1 |  | KNR 2-02 0803-03 | ściany murowane SILKA ,zaprawa cienkowarstwowa, sciana impregnowana surowa | m2 | 225
2.15.2 |  | KNR 2-02 1505-01 | ściany tynkowane ,tynk cementowy + kolor ( wg nadzoru ) | m2 | 103.5
2.15.3 |  | KNR 2-02 1505-02 | ściany zmywalne - powłoka pełna np. SIKA ( odporna chemicznie, bezzapachowa ), wraz z wyk. wyobleń i posadzki | m2 | 300
2.15.4 |  | KNR 2-02 1505-02 | ściany wykończone płytkami ceramicznymi jasny szary lub powłoką PCV kolor jasny szary | m2 | 480
2.15.5 |  | KNR 0-12 0829-01 | ściany wykończone sklejką brzozową kolor naturalny | m2 | 39
2.15.6 |  | KNR 2-02 1505-07 | Dostawa i montaż ścianek działowych HPL | kpl | 1
Razem: Tynki, malowanie i okładziny wewnętrzne ścian
2.16 | SST-10 |  | Stolarka okienna i drzwiowa oraz świetliki dachowe wg opisów
OKNA
2.16.1 |  |  | Witryna wejściowa | szt | 2
2.16.2 |  |  | Witryna wejściowa boczna + drzwi | szt | 2
2.16.3 |  |  | Przeszklenie atrium + drzwi (520/300 + 200/300) | szt | 1
2.16.4 |  |  | Przeszklenie pasma okna h 100cm. (w tym okna uchylno - rozwieralne 100/100 - 13 szt.) | mb | 40.5
2.16.5 |  |  | świetliki dachowe | szt | 11
DRZWI
2.16.6 |  |  | Drzwi 150/300 -wewnętrzne | szt | 12
2.16.7 |  |  | Drzwi 150/300 - zewnętrzne | szt | 4
|  |  | Drzwi 90/300 | szt | 10
2.16.8 |  |  | Drzwi 280+190/300 | szt | 1
Razem: Stolarka okienna i drzwiowa oraz świetliki dachowe wg opisów
Razem: PAWILON A - KONSTRUKCJA I ARCHITEKTURA
3 |  |  | PAWILON B - KONSTRUKCJA I ARCHITEKTURA
3.1 | SST-03 |  | Podkłady
3.1.1 |  | KNR 2-02 1101-0704 | Podkłady, z ubitych materiałów sypkich na podłożu gruntowym, piasek | m3 | 16.8
3.1.2 |  | KNR 2-02 1101-0104 | Podkłady, betonowe na podłożu gruntowym, beton podawany pompą, zwykły | m3 | 25.2
Razem: Podkłady
3.2 | SST-03 |  | Fundamenty - /B25/30/
3.2.1 |  | KNR-W 2-02 0243-0202 | Ławy fundamentowe w deskowaniu Peri, prostokątne, szerokość do 0.8ˇm, wariantˇII - ŁF_1B | m3 | 24.586
3.2.2 |  | KNR-W 2-02 0243-0302 | Ławy fundamentowe w deskowaniu Peri, prostokątne, szerokość do 1.3ˇm, wariantˇII - ŁF_2B | m3 | 13.644
3.2.3 |  | KNR-W 2-02 0243-0302 | Ławy fundamentowe w deskowaniu Peri, prostokątne, szerokość do 1.3ˇm, wariantˇII - ŁF_4B | m3 | 7.078
3.2.4 |  | KNR-W 2-02 0245-0102 | Ściany w deskowaniu Peri, grubość 10ˇcm, wysokość do 4ˇm, wariantˇII - SCF_1.1B | m2 | 56.64
3.2.5 |  | KNR-W 2-02 0245-0302 | Ściany w deskowaniu Peri, dodatek za każdy 1ˇcm grubości, wariantˇII - do 20cm gr. Krotność = 10 | m2 | 56.64
3.2.6 |  | KNR-W 2-02 0245-0102 | Ściany w deskowaniu Peri, grubość 10ˇcm, wysokość do 4ˇm, wariantˇII - SCF_1.2B | m2 | 29.41
3.2.7 |  | KNR-W 2-02 0245-0302 | Ściany w deskowaniu Peri, dodatek za każdy 1ˇcm grubości, wariantˇII - do 20cm gr. Krotność = 10 | m2 | 29.41
3.2.8 |  | KNR-W 2-02 0245-0102 | Ściany w deskowaniu Peri, grubość 10ˇcm, wysokość do 4ˇm, wariantˇII - SCF_1.9B | m2 | 8.26
3.2.9 |  | KNR-W 2-02 0245-0302 | Ściany w deskowaniu Peri, dodatek za każdy 1ˇcm grubości, wariantˇII - do 20cm gr. Krotność = 10 | m2 | 8.26
3.2.10 |  | KNR-W 2-02 0245-0102 | Ściany w deskowaniu Peri, grubość 10ˇcm, wysokość do 4ˇm, wariantˇII - SCF_2.2B | m2 | 47.74
3.2.11 |  | KNR-W 2-02 0245-0302 | Ściany w deskowaniu Peri, dodatek za każdy 1ˇcm grubości, wariantˇII - do 24cm gr. Krotność = 14 | m2 | 47.74
3.2.12 |  | KNR-W 2-02 0245-0102 | Ściany w deskowaniu Peri, grubość 10ˇcm, wysokość do 4ˇm, wariantˇII - SCF_2.3B | m2 | 35.24
3.2.13 |  | KNR-W 2-02 0245-0302 | Ściany w deskowaniu Peri, dodatek za każdy 1ˇcm grubości, wariantˇII - do 24cm gr. Krotność = 14 | m2 | 35.24
3.2.14 |  | KNR-W 2-02 0245-0102 | Ściany w deskowaniu Peri, grubość 10ˇcm, wysokość do 4ˇm, wariantˇII - SCF_3.1B | m2 | 2.46
3.2.15 |  | KNR-W 2-02 0245-0302 | Ściany w deskowaniu Peri, dodatek za każdy 1ˇcm grubości, wariantˇII - do 25cm gr. Krotność = 15 | m2 | 2.46
3.2.16 |  | KNR-W 2-02 0244-0102 | Stopy fundamentowe w deskowaniu Peri, prostokątne, do 0.5ˇm3, wariantˇII - SF_1B | m3 | 2
3.2.17 |  | KNR-W 2-02 0244-0202 | Stopy fundamentowe w deskowaniu Peri, prostokątne, do 0.8ˇm3, wariantˇII - SF_5B | m3 | 0.45
3.2.18 |  | KNR-W 2-02 0249-0302 | Belki i podciągi w deskowaniu Peri, obwód/przekrój do 12ˇm/m2, wariantˇII - BP_1.1B | m3 | 3.525
3.2.19 |  | KNR-W 2-02 0205-0102 | Płyty fundamentowe żelbetowe, płyty, beton podawany pompą - PF_1B | m3 | 3.6
Razem: Fundamenty - /B25/30/
3.3 | SST-03 |  | Zbrojenie fundamentów
3.3.1 |  | KNR 2-02 0290-0202 | Zbrojenie konstrukcji żelbetowych elementów budynków i budowli, pręty stalowe okrągłe żebrowane, Fi 8-14ˇmm - fi12 | t | 1.99
3.3.2 |  | KNR 2-02 0290-0202 | Zbrojenie konstrukcji żelbetowych elementów budynków i budowli, pręty stalowe okrągłe żebrowane, Fi 8-14ˇmm - fi10 | t | 3.47
Razem: Zbrojenie fundamentów
3.4 | SST-03 |  | Słupy /B25/30/
3.4.1 |  | KNR-W 2-02 0247 | Słupy w deskowaniu Peri, | m3 | 6.93
Razem: Słupy /B25/30/
3.5 | SST-03 |  | Zbrojenie słupów
3.5.1 |  | KNR 2-02 0290-0202 | Zbrojenie konstrukcji żelbetowych elementów budynków i budowli, pręty stalowe okrągłe żebrowane, Fi 8-14ˇmm - fi8 | t | 0.21
3.5.2 |  | KNR 2-02 0290-0203 | Zbrojenie konstrukcji żelbetowych elementów budynków i budowli, pręty stalowe okrągłe żebrowane, Fi 16ˇmm i większe - fi16 | t | 0.77
Razem: Zbrojenie słupów
3.6 | SST-03 |  | Stropy /B25/30/
3.6.1 |  | KNR-W 2-02 0246-0302 | Stropy w deskowaniu Peri, grubość 10ˇcm, powierzchnia między belkami lub ścianami ponad 10ˇm2, wariantˇII - PZ_3 | m2 | 309
3.6.2 |  | KNR-W 2-02 0246-0402 | Stropy w deskowaniu Peri, dodatek za każdy następny 1ˇcm grubości płyty ponad 10ˇcm, wariantˇII-III - do 20cm gr. Krotność = 10 | m2 | 309
Razem: Stropy /B25/30/
3.7 | SST-03 |  | Zbrojenie stropów
3.7.1 |  | KNR 2-02 0290-0202 | Zbrojenie konstrukcji żelbetowych elementów budynków i budowli, pręty stalowe okrągłe żebrowane, Fi 8-14ˇmm - fi10 | t | 2.912
3.7.2 |  | KNR 2-02 0290-0202 | Zbrojenie konstrukcji żelbetowych elementów budynków i budowli, pręty stalowe okrągłe żebrowane, Fi 8-14ˇmm - fi12 | t | 4.2
3.7.3 |  | KNR 2-02 0290-0203 | Zbrojenie konstrukcji żelbetowych elementów budynków i budowli, pręty stalowe okrągłe żebrowane, Fi 16ˇmm i większe - fi16 | t | 0.221
Razem: Zbrojenie stropów
3.8 | SST-03 |  | Belki i wieńce /B25/30/
3.8.1 |  | KNR-W 2-02 0249 | Belki i podciągi w deskowaniu Peri | m3 | 12.04
3.8.2 |  | KNR 2-02 0213-13 | Wieńce w ścianach - W_1B | m3 | 2.304
3.8.3 |  | KNR 2-02 0213-13 | Wieńce w ścianach - W_2B | m3 | 1.513
Razem: Belki i wieńce /B25/30/
3.9 | SST-03 |  | Zbrojenie belek i wieńców
3.9.1 |  | KNR 2-02 0290-0201 | Zbrojenie konstrukcji żelbetowych elementów budynków i budowli, pręty stalowe okrągłe żebrowane, Fi do 7ˇmm | t | 0.08
3.9.2 |  | KNR 2-02 0290-0202 | Zbrojenie konstrukcji żelbetowych elementów budynków i budowli, pręty stalowe okrągłe żebrowane, Fi 8-14ˇmm - fi8 | t | 0.28
3.9.3 |  | KNR 2-02 0290-0202 | Zbrojenie konstrukcji żelbetowych elementów budynków i budowli, pręty stalowe okrągłe żebrowane, Fi 8-14ˇmm - fi12 | t | 0.31
3.9.4 |  | KNR 2-02 0290-0202 | Zbrojenie konstrukcji żelbetowych elementów budynków i budowli, pręty stalowe okrągłe żebrowane, Fi 8-14ˇmm - fi10 | t | 0.75
3.9.5 |  | KNR 2-02 0290-0203 | Zbrojenie konstrukcji żelbetowych elementów budynków i budowli, pręty stalowe okrągłe żebrowane, Fi 16ˇmm i większe - fi16 | t | 0.75
Razem: Zbrojenie belek i wieńców
3.10 | SST-03 |  | Schody z belkami i spocznikami - /B25/30/
3.10.1 |  | KNR 2-02 0218-0202 | Schody żelbetowe, proste na płycie grubości 8ˇcm, beton podawany pompą - SCH_3 | m2 | 3
3.10.2 |  | KNR 2-02 0218-0602 | Schody żelbetowe, dodatek za każdy 1ˇcm różnicy grubości płyty, beton podawany pompą - do 15cm gr. Krotność = 7 | m2 | 3
3.10.3 |  | KNR 2-02 0218-0702 | Schody żelbetowe, belki podestowe i kotwiące,stropy podestowe, beton podawany pompą | m3 | 1.2
Razem: Schody z belkami i spocznikami - /B25/30/
3.11 | SST-03 |  | Zbrojenie schodów, belek i spoczników
3.11.1 |  | KNR 2-02 0290-0202 | Zbrojenie konstrukcji żelbetowych elementów budynków i budowli, pręty stalowe okrągłe żebrowane, Fi 8-14ˇmm - fi8 | t | 0.024
3.11.2 |  | KNR 2-02 0290-0202 | Zbrojenie konstrukcji żelbetowych elementów budynków i budowli, pręty stalowe okrągłe żebrowane, Fi 8-14ˇmm - fi12 | t | 0.63
Razem: Zbrojenie schodów, belek i spoczników
3.12 | SST-04 |  | Dylatacje
3.12.1 |  | AT 20 0102-04 | Dylatacja systemowa gr. 2cm | m | 16.3
3.12.2 |  |  | Dostawa i montaż trzpieni dylatacyjnych 2x HSD CRET 122 lub podobne | szt | 17
Razem: Dylatacje
3.13 | SST-04 |  | Izolacje fundamentów
3.13.1 |  | KNR 2-02 0602-09 | Izolacje przeciwwilgociowe powłokowe poziome wykonywane na zimno, roztwór asfaltowy, 1ˇwarstwa | m2 | 168
3.13.2 |  | KNR 2-02 0602-10 | Izolacje przeciwwilgociowe powłokowe poziome wykonywane na zimno, roztwór asfaltowy, dodatek za każdą następną warstwę | m2 | 168
3.13.3 |  | KNR 2-02 0602-10 | Izolacje przeciwwilgociowe powłokowe poziome wykonywane na zimno, roztwór asfaltowy, dodatek za każdą następną warstwę | m2 | 168
3.13.4 |  | NNRNKB 202 0618-01 | Izolacje przeciwwilgociowe z papy zgrzewalnej - podkładowa | m2 | 168
3.13.5 |  | NNRNKB 202 0618-01 | Izolacje przeciwwilgociowe z papy zgrzewalnej - nawierzchniowa | m2 | 168
3.13.6 |  | KNR 2-02 0603-09 | Izolacje przeciwwilgociowe powłokowe bitumiczne pionowe wykonywane na zimno, roztwór asfaltowy, 1ˇwarstwa | m2 | 433
3.13.7 |  | KNR 2-02 0603-10 | Izolacje przeciwwilgociowe powłokowe bitumiczne pionowe wykonywane na zimno, roztwór asfaltowy, dodatek za każdą następną warstwę | m2 | 433
3.13.8 |  | KNR 2-02 0603-10 | Izolacje przeciwwilgociowe powłokowe bitumiczne pionowe wykonywane na zimno, roztwór asfaltowy, dodatek za każdą następną warstwę | m2 | 433
3.13.9 |  | KNNRW 3 0207-01 | Izolacje z folii kubełkowej | m2 | 433
3.13.10 |  | KNR 2-02 0609-10 | Izolacje cieplne i przeciwdźwiękowe z płyt - polistyren ekstrudowany 15cm, izolacje pionowe | m2 | 259
Razem: Izolacje fundamentów
3.14 | SST-06 |  | Podłoża i posadzki użytkowe - warstwy P01
3.14.1 |  | KNR 2-02 1101-0704 | Podkłady, z ubitych materiałów sypkich na podłożu gruntowym, piasek | m3 | 23.2
3.14.2 |  | KNR 2-02 1101-0104 | Podkłady, betonowe na podłożu gruntowym, beton podawany pompą, zwykły | m3 | 11.6
3.14.3 |  | NNRNKB 202 0618-03 | Izolacje przeciwwilgociowe z papy zgrzewalnej | m2 | 232
3.14.4 |  | KNR 2-02 0609-02 | Izolacje cieplne i przeciwdźwiękowe z płyt polistyrenowych, izolacje poziome na wierzchu konstrukcji, na zaprawie - polistyren ekstrudowany gr. 8cm | m2 | 232
3.14.5 |  | KNR 2-02 0607-01 | Izolacje przeciwwilgociowe i przeciwwodne z folii polietylenowej szerokiej, izolacja pozioma podposadzkowa - folia HDPE | m2 | 232
3.14.6 |  | KNR 2-22 1003-02 | Posadzka betonowa grubości 5ˇcm zatarta na gładko | m2 | 232
3.14.7 |  | KNR 2-22 1003-03 | Dodatek za pogrubienie posadzki o 1ˇcm - do 15cm gr. Krotność = 10 | m2 | 232
3.14.8 |  | KNR-W 7-12 0302-01 | Zatarcie posadzki na gładko | m2 | 232
3.14.9 |  | KNR 7-11 0101-0103 | Zabezpieczenie posadzki żywicą epoksydową | m2 | 232
Razem: Podłoża i posadzki użytkowe - warstwy P01
3.15 | SST-05 |  | Ściany murowane
3.15.1 |  | KNR 9-01 0104-02 | Ściany zewnętrzne z bloków wapienno-piaskowych Silka M, ściany wysokości do 4,5ˇm z bloków Silka Mˇ24 | m2 | 176
3.15.2 |  | KNR 9-01 0104-01 | Ściany wewnętrzne z bloków wapienno-piaskowych Silka M, ściany wysokości do 4,5ˇm z bloków Silka Mˇ18 | m2 | 198
Razem: Ściany murowane
3.16 | SST-07 |  | Sufity podwieszone
3.16.1 |  | KNR 2-02 2007-04 | Konstrukcje rusztów pod okładziny z płyt gipsowych, na stropach, z kształtowników metalowych podwójnych | m2 | 50
3.16.2 |  | KNR 2-02 0613-03 | Izolacje cieplne i przeciwdźwiękowe z wełny mineralnej, pozioma z płyt układanych na sucho, 1ˇwarstwa | m2 | 50
3.16.3 |  | KNR 2-02 2006-0402 | Okładziny pojedyncze z płyt gipsowo-kartonowych na stropach, na rusztach, płyty grubości 12,5ˇmm | m2 | 50
Razem: Sufity podwieszone
3.17 | SST-07 |  | Tynki, malowanie i okładziny wewnętrzne ścian
3.17.1 |  | KNR 2-02 0803-03 | ściany murowane SILKA ,zaprawa cienkowarstwowa, sciana impregnowana surowa | m2 | 57
3.17.2 |  | KNR 2-02 1505-01 | ściany tynkowane ,tynk cementowy + kolor ( wg nadzoru ) | m2 | 60
3.17.3 |  | KNR 2-02 1505-02 | ściany zmywalne - powłoka pełna np. SIKA ( odporna chemicznie, bezzapachowa ), wraz z wyk. wyobleń i posadzki | m2 | 135
3.17.4 |  | KNR 0-12 0829-01 | ściany wykończone płytkami ceramicznymi jasny szary lub powłoką PCV kolor jasny szary | m2 | 366
3.17.5 |  | KNR 2-02 1505-07 | Dostawa i montaż ścianek działowych HPL | kpl | 1
Razem: Tynki, malowanie i okładziny wewnętrzne ścian
3.18 | SST-10 |  | Stolarka okienna i drzwiowa oraz świetliki dachowe wg opisów
OKNA
3.18.1 |  |  | Przeszklenie pasma okna h 100cm. (okna uchylno - rozwieralne) | mb | 40.5
3.18.2 |  |  | świetliki dachowe | szt | 5
DRZWI
3.18.3 |  |  | Drzwi 150/300 -wewnętrzne | szt | 4
3.18.4 |  |  | Drzwi 150/300 - zewnętrzne | szt | 4
3.18.5 |  |  | Drzwi 90/300 | szt | 7
Razem: Stolarka okienna i drzwiowa oraz świetliki dachowe wg opisów
Razem: PAWILON B - KONSTRUKCJA I ARCHITEKTURA
4 |  |  | PAWILON C - KONSTRUKCJA I ARCHITEKTURA
4.1 | SST-03 |  | Podkłady
4.1.1 |  | KNR 2-02 1101-0704 | Podkłady, z ubitych materiałów sypkich na podłożu gruntowym, piasek | m3 | 36.6
4.1.2 |  | KNR 2-02 1101-0104 | Podkłady, betonowe na podłożu gruntowym, beton podawany pompą, zwykły | m3 | 54.6
Razem: Podkłady
4.2 | SST-03 |  | Fundamenty - /B25/30/
4.2.1 |  | KNR-W 2-02 0243-0202 | Ławy fundamentowe w deskowaniu Peri, prostokątne, szerokość do 0.8ˇm, wariantˇII - ŁF_1C | m3 | 53.485
4.2.2 |  | KNR-W 2-02 0243-0302 | Ławy fundamentowe w deskowaniu Peri, prostokątne, szerokość do 1.3ˇm, wariantˇII - ŁF_2C | m3 | 21.144
4.2.3 |  | KNR-W 2-02 0243-0302 | Ławy fundamentowe w deskowaniu Peri, prostokątne, szerokość do 1.3ˇm, wariantˇII - ŁF_4C | m3 | 13.478
4.2.4 |  | KNR-W 2-02 0245-0102 | Ściany w deskowaniu Peri, grubość 10ˇcm, wysokość do 4ˇm, wariantˇII - SCF_1.1C | m2 | 53.63
4.2.5 |  | KNR-W 2-02 0245-0302 | Ściany w deskowaniu Peri, dodatek za każdy 1ˇcm grubości, wariantˇII - do 20cm gr. Krotność = 10 | m2 | 53.63
4.2.6 |  | KNR-W 2-02 0245-0102 | Ściany w deskowaniu Peri, grubość 10ˇcm, wysokość do 4ˇm, wariantˇII - SCF_1.2C | m2 | 22.87
4.2.7 |  | KNR-W 2-02 0245-0302 | Ściany w deskowaniu Peri, dodatek za każdy 1ˇcm grubości, wariantˇII - do 20cm gr. Krotność = 10 | m2 | 22.87
4.2.8 |  | KNR-W 2-02 0245-0102 | Ściany w deskowaniu Peri, grubość 10ˇcm, wysokość do 4ˇm, wariantˇII - SCF_1.3C | m2 | 121.42
4.2.9 |  | KNR-W 2-02 0245-0302 | Ściany w deskowaniu Peri, dodatek za każdy 1ˇcm grubości, wariantˇII - do 20cm gr. Krotność = 10 | m2 | 121.42
4.2.10 |  | KNR-W 2-02 0245-0102 | Ściany w deskowaniu Peri, grubość 10ˇcm, wysokość do 4ˇm, wariantˇII - SCF_1.4C | m2 | 15.63
4.2.11 |  | KNR-W 2-02 0245-0302 | Ściany w deskowaniu Peri, dodatek za każdy 1ˇcm grubości, wariantˇII - do 20cm gr. Krotność = 10 | m2 | 15.63
4.2.12 |  | KNR-W 2-02 0245-0102 | Ściany w deskowaniu Peri, grubość 10ˇcm, wysokość do 4ˇm, wariantˇII - SCF_1.5C | m2 | 5.1
4.2.13 |  | KNR-W 2-02 0245-0302 | Ściany w deskowaniu Peri, dodatek za każdy 1ˇcm grubości, wariantˇII - do 20cm gr. Krotność = 10 | m2 | 5.1
4.2.14 |  | KNR-W 2-02 0245-0102 | Ściany w deskowaniu Peri, grubość 10ˇcm, wysokość do 4ˇm, wariantˇII - SCF_1.6C | m2 | 5.1
4.2.15 |  | KNR-W 2-02 0245-0302 | Ściany w deskowaniu Peri, dodatek za każdy 1ˇcm grubości, wariantˇII - do 20cm gr. Krotność = 10 | m2 | 5.1
4.2.16 |  | KNR-W 2-02 0245-0102 | Ściany w deskowaniu Peri, grubość 10ˇcm, wysokość do 4ˇm, wariantˇII - SCF_1.7C | m2 | 4.5
4.2.17 |  | KNR-W 2-02 0245-0302 | Ściany w deskowaniu Peri, dodatek za każdy 1ˇcm grubości, wariantˇII - do 20cm gr. Krotność = 10 | m2 | 4.5
4.2.18 |  | KNR-W 2-02 0245-0102 | Ściany w deskowaniu Peri, grubość 10ˇcm, wysokość do 4ˇm, wariantˇII - SCF_1.8C | m2 | 6
4.2.19 |  | KNR-W 2-02 0245-0302 | Ściany w deskowaniu Peri, dodatek za każdy 1ˇcm grubości, wariantˇII - do 20cm gr. Krotność = 10 | m2 | 6
4.2.20 |  | KNR-W 2-02 0245-0102 | Ściany w deskowaniu Peri, grubość 10ˇcm, wysokość do 4ˇm, wariantˇII - SCF_1.9C | m2 | 46.2
4.2.21. |  | KNR-W 2-02 0245-0302 | Ściany w deskowaniu Peri, dodatek za każdy 1ˇcm grubości, wariantˇII - do 20cm gr. Krotność = 10 | m2 | 46.2
4.2.22 |  | KNR-W 2-02 0245-0102 | Ściany w deskowaniu Peri, grubość 10ˇcm, wysokość do 4ˇm, wariantˇII - SCF_2.1C | m2 | 8.97
4.2.23 |  | KNR-W 2-02 0245-0302 | Ściany w deskowaniu Peri, dodatek za każdy 1ˇcm grubości, wariantˇII - do 24cm gr. Krotność = 14 | m2 | 8.97
4.2.24 |  | KNR-W 2-02 0245-0102 | Ściany w deskowaniu Peri, grubość 10ˇcm, wysokość do 4ˇm, wariantˇII - SCF_2.2C | m2 | 42.61
4.2.25 |  | KNR-W 2-02 0245-0302 | Ściany w deskowaniu Peri, dodatek za każdy 1ˇcm grubości, wariantˇII - do 24cm gr. Krotność = 14 | m2 | 42.61
4.2.26 |  | KNR-W 2-02 0245-0102 | Ściany w deskowaniu Peri, grubość 10ˇcm, wysokość do 4ˇm, wariantˇII - SCF_2.3C | m2 | 123.8
4.2.27 |  | KNR-W 2-02 0245-0302 | Ściany w deskowaniu Peri, dodatek za każdy 1ˇcm grubości, wariantˇII - do 24cm gr. Krotność = 14 | m2 | 123.8
4.2.28 |  | KNR-W 2-02 0245-0102 | Ściany w deskowaniu Peri, grubość 10ˇcm, wysokość do 4ˇm, wariantˇII - SCF_2.6C | m2 | 10.2
4.2.29 |  | KNR-W 2-02 0245-0302 | Ściany w deskowaniu Peri, dodatek za każdy 1ˇcm grubości, wariantˇII - do 24cm gr. Krotność = 14 | m2 | 10.2
4.2.30 |  | KNR-W 2-02 0245-0102 | Ściany w deskowaniu Peri, grubość 10ˇcm, wysokość do 4ˇm, wariantˇII - SCF_3.1C | m2 | 2.46
4.2.31 |  | KNR-W 2-02 0245-0302 | Ściany w deskowaniu Peri, dodatek za każdy 1ˇcm grubości, wariantˇII - do 25cm gr. Krotność = 15 | m2 | 2.46
4.2.32 |  | KNR-W 2-02 0244-0102 | Stopy fundamentowe w deskowaniu Peri, prostokątne, do 0.5ˇm3, wariantˇII - SF_1C | m3 | 1.2
4.2.33 |  | KNR-W 2-02 0244-0202 | Stopy fundamentowe w deskowaniu Peri, prostokątne, do 0.8ˇm3, wariantˇII - SF_2C | m3 | 5.4
4.2.34 |  | KNR-W 2-02 0249-0302 | Belki i podciągi w deskowaniu Peri, obwód/przekrój do 12ˇm/m2, wariantˇII - BP_1.1C | m3 | 3.948
4.2.35 |  | KNR-W 2-02 0249-0302 | Belki i podciągi w deskowaniu Peri, obwód/przekrój do 12ˇm/m2, wariantˇII - BP_1.2C | m3 | 0.791
4.2.36 |  | KNR-W 2-02 0249-0302 | Belki i podciągi w deskowaniu Peri, obwód/przekrój do 12ˇm/m2, wariantˇII - BP_1.3C | m3 | 2.712
Razem: Fundamenty - /B25/30/
4.3 | SST-03 |  | Zbrojenie fundamentów
4.3.1 |  | KNR 2-02 0290-0202 | Zbrojenie konstrukcji żelbetowych elementów budynków i budowli, pręty stalowe okrągłe żebrowane, Fi 8-14ˇmm - fi12 | t | 3.13
4.3.2 |  | KNR 2-02 0290-0202 | Zbrojenie konstrukcji żelbetowych elementów budynków i budowli, pręty stalowe okrągłe żebrowane, Fi 8-14ˇmm - fi10 | t | 8.55
Razem: Zbrojenie fundamentów
4.4 | SST-03 |  | Słupy /B25/30/
4.4.1 |  | KNR-W 2-02 0247 | Słupy w deskowaniu Peri | m3 | 14.92
Razem: Słupy /B25/30/
4.5 | SST-03 |  | Zbrojenie słupów
4.5.1 |  | KNR 2-02 0290-0202 | Zbrojenie konstrukcji żelbetowych elementów budynków i budowli, pręty stalowe okrągłe żebrowane, Fi 8-14ˇmm - fi8 | t | 0.46
4.5.2 |  | KNR 2-02 0290-0203 | Zbrojenie konstrukcji żelbetowych elementów budynków i budowli, pręty stalowe okrągłe żebrowane, Fi 16ˇmm i większe - fi16 | t | 2.36
4.5.3 |  | KNR 2-02 0290-0202 | Zbrojenie konstrukcji żelbetowych elementów budynków i budowli, pręty stalowe okrągłe żebrowane, Fi 8-14ˇmm - fi12 | t | 0.16
Razem: Zbrojenie słupów
4.6 | SST-03 |  | Stropy /B25/30/
4.6.1 |  | KNR-W 2-02 0246-0302 | Stropy w deskowaniu Peri, grubość 10ˇcm, powierzchnia między belkami lub ścianami ponad 10ˇm2, wariantˇII - PZ_1 | m2 | 534
4.6.2 |  | KNR-W 2-02 0246-0402 | Stropy w deskowaniu Peri, dodatek za każdy następny 1ˇcm grubości płyty ponad 10ˇcm, wariantˇII-III - do 20cm gr. Krotność = 10 | m2 | 534
Razem: Stropy /B25/30/
4.7 | SST-03 |  | Zbrojenie stropów
4.7.1 |  | KNR 2-02 0290-0202 | Zbrojenie konstrukcji żelbetowych elementów budynków i budowli, pręty stalowe okrągłe żebrowane, Fi 8-14ˇmm - fi8 | t | 0.028
4.7.2 |  | KNR 2-02 0290-0202 | Zbrojenie konstrukcji żelbetowych elementów budynków i budowli, pręty stalowe okrągłe żebrowane, Fi 8-14ˇmm - fi10 | t | 6.044
4.7.3 |  | KNR 2-02 0290-0202 | Zbrojenie konstrukcji żelbetowych elementów budynków i budowli, pręty stalowe okrągłe żebrowane, Fi 8-14ˇmm - fi12 | t | 6.17
4.7.4 |  | KNR 2-02 0290-0203 | Zbrojenie konstrukcji żelbetowych elementów budynków i budowli, pręty stalowe okrągłe żebrowane, Fi 16ˇmm i większe - fi16 | t | 0.781
Razem: Zbrojenie stropów
4.8 | SST-03 |  | Belki i wieńce /B25/30/
4.8.1 |  | KNR-W 2-02 0249 | Belki i podciągi w deskowaniu Peri | m3 | 18.28
4.8.2 |  | KNR 2-02 0213-13 | Wieńce w ścianach - W_1C | m3 | 4.97
4.8.3 |  | KNR 2-02 0213-13 | Wieńce w ścianach - W_2C | m3 | 3.288
Razem: Belki i wieńce /B25/30/
4.9 | SST-03 |  | Zbrojenie belek i wieńców
4.9.1 |  | KNR 2-02 0290-0201 | Zbrojenie konstrukcji żelbetowych elementów budynków i budowli, pręty stalowe okrągłe żebrowane, Fi do 7ˇmm | t | 0.16
4.9.2 |  | KNR 2-02 0290-0202 | Zbrojenie konstrukcji żelbetowych elementów budynków i budowli, pręty stalowe okrągłe żebrowane, Fi 8-14ˇmm - fi8 | t | 0.47
4.9.3 |  | KNR 2-02 0290-0202 | Zbrojenie konstrukcji żelbetowych elementów budynków i budowli, pręty stalowe okrągłe żebrowane, Fi 8-14ˇmm - fi12 | t | 0.66
4.9.4 |  | KNR 2-02 0290-0202 | Zbrojenie konstrukcji żelbetowych elementów budynków i budowli, pręty stalowe okrągłe żebrowane, Fi 8-14ˇmm - fi10 | t | 1.08
4.9.5 |  | KNR 2-02 0290-0203 | Zbrojenie konstrukcji żelbetowych elementów budynków i budowli, pręty stalowe okrągłe żebrowane, Fi 16ˇmm i większe - fi16 | t | 1.44
Razem: Zbrojenie belek i wieńców
4.10 | SST-03 |  | Schody z belkami i spocznikami - /B25/30/
4.10.1 |  | KNR 2-02 0218-0202 | Schody żelbetowe, proste na płycie grubości 8ˇcm, beton podawany pompą - SCH_1 | m2 | 3
4.10.2 |  | KNR 2-02 0218-0602 | Schody żelbetowe, dodatek za każdy 1ˇcm różnicy grubości płyty, beton podawany pompą - do 15cm gr. Krotność = 7 | m2 | 3
4.10.3 |  | KNR 2-02 0218-0702 | Schody żelbetowe, belki podestowe i kotwiące,stropy podestowe, beton podawany pompą | m3 | 1.2
4.10.4 |  | KNR 2-02 0218-0202 | Schody żelbetowe, proste na płycie grubości 8ˇcm, beton podawany pompą - SCH_2 | m2 | 3.6
4.10.5 |  | KNR 2-02 0218-0602 | Schody żelbetowe, dodatek za każdy 1ˇcm różnicy grubości płyty, beton podawany pompą - do 15cm gr. Krotność = 7 | m2 | 3.6
4.10.6 |  | KNR 2-02 0218-0702 | Schody żelbetowe, belki podestowe i kotwiące,stropy podestowe, beton podawany pompą | m3 | 2.4
Razem: Schody z belkami i spocznikami - /B25/30/
4.11 | SST-03 |  | Zbrojenie schodów, belek i spoczników
4.11.1 |  | KNR 2-02 0290-0202 | Zbrojenie konstrukcji żelbetowych elementów budynków i budowli, pręty stalowe okrągłe żebrowane, Fi 8-14ˇmm - fi12 | t | 0.65
4.11.2 |  | KNR 2-02 0290-0202 | Zbrojenie konstrukcji żelbetowych elementów budynków i budowli, pręty stalowe okrągłe żebrowane, Fi 8-14ˇmm - fi8 | t | 0.053
Razem: Zbrojenie schodów, belek i spoczników
4.12 | SST-04 |  | Dylatacje
4.12.1 |  | AT 20 0102-04 | Dylatacja systemowa gr. 2cm | m | 16
4.12.2 |  |  | Dostawa i montaż trzpieni dylatacyjnych 2x HSD CRET 122 lub podobne | szt | 28
Razem: Dylatacje
4.13 | SST-04 |  | Izolacje fundamentów
4.13.1 |  | KNR 2-02 0602-09 | Izolacje przeciwwilgociowe powłokowe poziome wykonywane na zimno, roztwór asfaltowy, 1ˇwarstwa | m2 | 366
4.13.2 |  | KNR 2-02 0602-10 | Izolacje przeciwwilgociowe powłokowe poziome wykonywane na zimno, roztwór asfaltowy, dodatek za każdą następną warstwę | m2 | 366
4.13.3 |  | KNR 2-02 0602-10 | Izolacje przeciwwilgociowe powłokowe poziome wykonywane na zimno, roztwór asfaltowy, dodatek za każdą następną warstwę | m2 | 366
4.13.4 |  | NNRNKB 202 0618-01 | Izolacje przeciwwilgociowe z papy zgrzewalnej - podkładowa | m2 | 366
4.13.5 |  | NNRNKB 202 0618-01 | Izolacje przeciwwilgociowe z papy zgrzewalnej - nawierzchniowa | m2 | 366
4.13.6 |  | KNR 2-02 0603-09 | Izolacje przeciwwilgociowe powłokowe bitumiczne pionowe wykonywane na zimno, roztwór asfaltowy, 1ˇwarstwa | m2 | 572
4.13.7 |  | KNR 2-02 0603-10 | Izolacje przeciwwilgociowe powłokowe bitumiczne pionowe wykonywane na zimno, roztwór asfaltowy, dodatek za każdą następną warstwę | m2 | 572
4.13.8 |  | KNR 2-02 0603-10 | Izolacje przeciwwilgociowe powłokowe bitumiczne pionowe wykonywane na zimno, roztwór asfaltowy, dodatek za każdą następną warstwę | m2 | 572
4.13.9 |  | KNNRW 3 0207-01 | Izolacje z folii kubełkowej | m2 | 572
4.13.10 |  | KNR 2-02 0609-10 | Izolacje cieplne i przeciwdźwiękowe z płyt - polistyren ekstrudowany 15cm, izolacje pionowe | m2 | 342
Razem: Izolacje fundamentów
4.14 | SST-06 |  | Podłoża i posadzki użytkowe - warstwy P01
4.14.1 |  | KNR 2-02 1101-0704 | Podkłady, z ubitych materiałów sypkich na podłożu gruntowym, piasek | m3 | 37
4.14.2 |  | KNR 2-02 1101-0104 | Podkłady, betonowe na podłożu gruntowym, beton podawany pompą, zwykły | m3 | 18.5
4.14.3 |  | NNRNKB 202 0618-03 | Izolacje przeciwwilgociowe z papy zgrzewalnej | m2 | 370
4.14.4 |  | KNR 2-02 0609-02 | Izolacje cieplne i przeciwdźwiękowe z płyt polistyrenowych, izolacje poziome na wierzchu konstrukcji, na zaprawie - polistyren ekstrudowany gr. 8cm | m2 | 370
4.14.5 |  | KNR 2-02 0607-01 | Izolacje przeciwwilgociowe i przeciwwodne z folii polietylenowej szerokiej, izolacja pozioma podposadzkowa - folia HDPE | m2 | 370
4.14.6 |  | KNR 2-22 1003-02 | Posadzka betonowa grubości 5ˇcm zatarta na gładko | m2 | 370
4.14.7 |  | KNR 2-22 1003-03 | Dodatek za pogrubienie posadzki o 1ˇcm - do 15cm gr. Krotność = 10 | m2 | 370
4.14.8 |  | KNR-W 7-12 0302-01 | Zatarcie posadzki na gładko | m2 | 370
4.14.9 |  | KNR 7-11 0101-0103 | Zabezpieczenie posadzki żywicą epoksydową | m2 | 370
Razem: Podłoża i posadzki użytkowe - warstwy P01
4.15 | SST-05 |  | Ściany murowane
4.15.1 |  | KNR 9-01 0104-02 | Ściany zewnętrzne z bloków wapienno-piaskowych Silka M, ściany wysokości do 4,5ˇm z bloków Silka Mˇ24 | m2 | 228
4.15.2 |  | KNR 9-01 0104-01 | Ściany wewnętrzne z bloków wapienno-piaskowych Silka M, ściany wysokości do 4,5ˇm z bloków Silka Mˇ18 | m2 | 444
Razem: Ściany murowane
4.16 | SST-07 |  | Sufity podwieszone
4.16.1 |  | KNR 2-02 2007-04 | Konstrukcje rusztów pod okładziny z płyt gipsowych, na stropach, z kształtowników metalowych podwójnych | m2 | 50
4.16.2 |  | KNR 2-02 0613-03 | Izolacje cieplne i przeciwdźwiękowe z wełny mineralnej, pozioma z płyt układanych na sucho, 1ˇwarstwa | m2 | 50
4.16.3 |  | KNR 2-02 2006-0402 | Okładziny pojedyncze z płyt gipsowo-kartonowych na stropach, na rusztach, płyty grubości 12,5ˇmm | m2 | 50
Razem: Sufity podwieszone
4.17 | SST-07 |  | Tynki, malowanie i okładziny wewnętrzne ścian
4.17.1 |  | KNR 2-02 0803-03 | ściany murowane SILKA ,zaprawa cienkowarstwowa, sciana impregnowana surowa | m2 | 420
4.17.2 |  | KNR 2-02 1505-01 | ściany tynkowane ,tynk cementowy + kolor ( wg nadzoru ) | m2 | 144
4.17.3 |  | KNR 2-02 1505-01 | ściany zmywalne - powłoka pełna np. SIKA ( odporna chemicznie, bezzapachowa ), wraz z wyk. wyobleń i posadzki | m2 | 54
4.17.4 |  | KNR 2-02 1505-02 | ściany wykończone płytkami ceramicznymi jasny szary lub powłoką PCV kolor jasny szary | m2 | 414
4.17.5 |  |  | Dostawa i montaż ścianek działowych HPL | kpl | 1
Razem: Tynki, malowanie i okładziny wewnętrzne ścian
4.18 | SST-10 |  | Stolarka okienna i drzwiowa oraz świetliki dachowe wg opisów
OKNA
4.18.1 |  |  | Przeszklenie pasma okna h 150cm. ( w tym 8 okien 100/150) | mb | 26
4.18.2 |  |  | Przeszklenie pasma okna h 100cm. ( w tym 5 okien 100/100) | mb | 15
4.18.3 |  |  | świetliki dachowe | szt | 9
DRZWI
4.18.4 |  |  | Drzwi 150/300 -wewnętrzne | szt | 4
4.18.5 |  |  | Drzwi 150/300 - zewnętrzne | szt | 5
4.18.6 |  |  | Drzwi 90/300 | szt | 19
4.18.7 |  |  | Naświetlacze do drzwi wewnętrzych (50/300) | szt | 7
4.18.8 |  |  | Drzwi z 90/300 HPL | szt | 4
Razem: Stolarka okienna i drzwiowa oraz świetliki dachowe wg opisów
Razem: PAWILON C - KONSTRUKCJA I ARCHITEKTURA
5 |  |  | PAWILON D - KONSTRUKCJA I ARCHITEKTURA
5.1 | SST-03 |  | Podkłady
5.1.1 |  | KNR 2-02 1101-0704 | Podkłady, z ubitych materiałów sypkich na podłożu gruntowym, piasek | m3 | 38.8
5.1.2 |  | KNR 2-02 1101-0104 | Podkłady, betonowe na podłożu gruntowym, beton podawany pompą, zwykły | m3 | 58.2
Razem: Podkłady
5.2 | SST-03 |  | Fundamenty - /B25/30/
5.2.1 |  | KNR-W 2-02 0243-0202 | Ławy fundamentowe w deskowaniu Peri, prostokątne, szerokość do 0.8ˇm, wariantˇII - ŁF_1.1D | m3 | 19.974
5.2.2 |  | KNR-W 2-02 0243-0202 | Ławy fundamentowe w deskowaniu Peri, prostokątne, szerokość do 0.8ˇm, wariantˇII - ŁF_1.2D | m3 | 13.408
5.2.3 |  | KNR-W 2-02 0243-0202 | Ławy fundamentowe w deskowaniu Peri, prostokątne, szerokość do 0.8ˇm, wariantˇII - ŁF_1.3D | m3 | 1.248
5.2.4 |  | KNR-W 2-02 0243-0202 | Ławy fundamentowe w deskowaniu Peri, prostokątne, szerokość do 0.8ˇm, wariantˇII - ŁF_1.4D | m3 | 2.8
5.2.5 |  | KNR-W 2-02 0243-0302 | Ławy fundamentowe w deskowaniu Peri, prostokątne, szerokość do 1.3ˇm, wariantˇII - ŁF_2.1D | m3 | 2.872
5.2.6 |  | KNR-W 2-02 0243-0302 | Ławy fundamentowe w deskowaniu Peri, prostokątne, szerokość do 1.3ˇm, wariantˇII - ŁF_2.2D | m3 | 2.656
5.2.7 |  | KNR-W 2-02 0243-0302 | Ławy fundamentowe w deskowaniu Peri, prostokątne, szerokość do 1.3ˇm, wariantˇII - ŁF_2.3D | m3 | 6.616
5.2.8 |  | KNR-W 2-02 0243-0302 | Ławy fundamentowe w deskowaniu Peri, prostokątne, szerokość do 1.3ˇm, wariantˇII - ŁF_3.1D | m3 | 28.08
5.2.9 |  | KNR-W 2-02 0243-0302 | Ławy fundamentowe w deskowaniu Peri, prostokątne, szerokość do 1.3ˇm, wariantˇII - ŁF_3.2D | m3 | 8.746
5.2.10 |  | KNR-W 2-02 0249-0302 | Belki i podciągi w deskowaniu Peri, obwód/przekrój do 12ˇm/m2, wariantˇII - BP_1D | m3 | 11.586
Razem: Fundamenty - /B25/30/
5.3 | SST-03 |  | Zbrojenie fundamentów
5.3.1 |  | KNR 2-02 0290-0202 | Zbrojenie konstrukcji żelbetowych elementów budynków i budowli, pręty stalowe okrągłe żebrowane, Fi 8-14ˇmm - fi10 | t | 3.97
5.3.2 |  | KNR 2-02 0290-0202 | Zbrojenie konstrukcji żelbetowych elementów budynków i budowli, pręty stalowe okrągłe żebrowane, Fi 8-14ˇmm - fi12 | t | 2.98
Razem: Zbrojenie fundamentów
5.4 | SST-03 |  | Ściany /B25/30/
5.4.1 |  | KNR-W 2-02 0245-0102 | Ściany w deskowaniu Peri, grubość 10ˇcm, wysokość do 4ˇm, wariantˇII - SC_1.1D | m2 | 22.041
5.4.2 |  | KNR-W 2-02 0245-0302 | Ściany w deskowaniu Peri, dodatek za każdy 1ˇcm grubości, wariantˇII - do 24cm gr. Krotność = 14 | m2 | 22.041
5.4.3 |  | KNR-W 2-02 0245-0102 | Ściany w deskowaniu Peri, grubość 10ˇcm, wysokość do 4ˇm, wariantˇII - SC_1.2D | m2 | 4.477
5.4.4 |  | KNR-W 2-02 0245-0302 | Ściany w deskowaniu Peri, dodatek za każdy 1ˇcm grubości, wariantˇII - do 24cm gr. Krotność = 14 | m2 | 4.477
5.4.5 |  | KNR-W 2-02 0245-0102 | Ściany w deskowaniu Peri, grubość 10ˇcm, wysokość do 4ˇm, wariantˇII - SC_1.3D | m2 | 3.198
5.4.6 |  | KNR-W 2-02 0245-0302 | Ściany w deskowaniu Peri, dodatek za każdy 1ˇcm grubości, wariantˇII - do 24cm gr. Krotność = 14 | m2 | 3.198
5.4.7 |  | KNR-W 2-02 0245-0102 | Ściany w deskowaniu Peri, grubość 10ˇcm, wysokość do 4ˇm, wariantˇII - SC_1.4D | m2 | 7.462
5.4.8 |  | KNR-W 2-02 0245-0302 | Ściany w deskowaniu Peri, dodatek za każdy 1ˇcm grubości, wariantˇII - do 24cm gr. Krotność = 14 | m2 | 7.462
5.4.9 |  | KNR-W 2-02 0245-0102 | Ściany w deskowaniu Peri, grubość 10ˇcm, wysokość do 4ˇm, wariantˇII - SC_1.5D | m2 | 12.259
5.4.10 |  | KNR-W 2-02 0245-0302 | Ściany w deskowaniu Peri, dodatek za każdy 1ˇcm grubości, wariantˇII - do 24cm gr. Krotność = 14 | m2 | 12.259
5.4.11 |  | KNR-W 2-02 0245-0102 | Ściany w deskowaniu Peri, grubość 10ˇcm, wysokość do 4ˇm, wariantˇII - SC_1.6D | m2 | 17.909
5.4.12 |  | KNR-W 2-02 0245-0302 | Ściany w deskowaniu Peri, dodatek za każdy 1ˇcm grubości, wariantˇII - do 24cm gr. Krotność = 14 | m2 | 17.909
5.4.13 |  | KNR-W 2-02 0245-0102 | Ściany w deskowaniu Peri, grubość 10ˇcm, wysokość do 4ˇm, wariantˇII - SC_1.7D | m2 | 7.196
5.4.14 |  | KNR-W 2-02 0245-0302 | Ściany w deskowaniu Peri, dodatek za każdy 1ˇcm grubości, wariantˇII - do 24cm gr. Krotność = 14 | m2 | 7.196
5.4.15 |  | KNR-W 2-02 0245-0102 | Ściany w deskowaniu Peri, grubość 10ˇcm, wysokość do 4ˇm, wariantˇII - SC_1.8D | m2 | 2.665
5.4.16 |  | KNR-W 2-02 0245-0302 | Ściany w deskowaniu Peri, dodatek za każdy 1ˇcm grubości, wariantˇII - do 24cm gr. Krotność = 14 | m2 | 2.665
5.4.17 |  | KNR-W 2-02 0245-0102 | Ściany w deskowaniu Peri, grubość 10ˇcm, wysokość do 4ˇm, wariantˇII - SC_1.9D | m2 | 2.345
5.4.18 |  | KNR-W 2-02 0245-0302 | Ściany w deskowaniu Peri, dodatek za każdy 1ˇcm grubości, wariantˇII - do 24cm gr. Krotność = 14 | m2 | 2.345
5.4.19 |  | KNR-W 2-02 0245-0102 | Ściany w deskowaniu Peri, grubość 10ˇcm, wysokość do 4ˇm, wariantˇII - SC_2D | m2 | 98.58
5.4.20 |  | KNR-W 2-02 0245-0302 | Ściany w deskowaniu Peri, dodatek za każdy 1ˇcm grubości, wariantˇII - do 20cm gr. Krotność = 10 | m2 | 98.58
5.4.21 |  | KNR-W 2-02 0245-0102 | Ściany w deskowaniu Peri, grubość 10ˇcm, wysokość do 4ˇm, wariantˇII - SC_3D | m2 | 22.599
5.4.22 |  | KNR-W 2-02 0245-0302 | Ściany w deskowaniu Peri, dodatek za każdy 1ˇcm grubości, wariantˇII - do 22cm gr. Krotność = 12 | m2 | 22.599
5.4.23 |  | KNR-W 2-02 0245-0102 | Ściany w deskowaniu Peri, grubość 10ˇcm, wysokość do 4ˇm, wariantˇII - SC_4D | m2 | 42.8
5.4.24 |  | KNR-W 2-02 0245-0302 | Ściany w deskowaniu Peri, dodatek za każdy 1ˇcm grubości, wariantˇII - do 30cm gr. Krotność = 20 | m2 | 42.8
Razem: Ściany /B25/30/
5.5 | SST-03 |  | Zbrojenie ścian
5.5.1 |  | KNR 2-02 0290-0202 | Zbrojenie konstrukcji żelbetowych elementów budynków i budowli, pręty stalowe okrągłe żebrowane, Fi 8-14ˇmm - fi8 | t | 1.07
5.5.2 |  | KNR 2-02 0290-0202 | Zbrojenie konstrukcji żelbetowych elementów budynków i budowli, pręty stalowe okrągłe żebrowane, Fi 8-14ˇmm - fi12 | t | 3.53
Razem: Zbrojenie ścian
5.6 | SST-03 |  | Słupy /B25/30/
5.6.1 |  | KNR-W 2-02 0247 | Słupy w deskowaniu Peri, | m3 | 5.03
Razem: Słupy /B25/30/
5.7 | SST-03 |  | Zbrojenie słupów
5.7.1 |  | KNR 2-02 0290-0202 | Zbrojenie konstrukcji żelbetowych elementów budynków i budowli, pręty stalowe okrągłe żebrowane, Fi 8-14ˇmm - fi8 | t | 0.16
5.7.5 |  | KNR 2-02 0290-0202 | Zbrojenie konstrukcji żelbetowych elementów budynków i budowli, pręty stalowe okrągłe żebrowane, Fi 16ˇmm i większe - fi16 | t | 0.71
Razem: Zbrojenie słupów
5.8 | SST-03 |  | Stropy /B25/30/
5.8.1 |  | KNR-W 2-02 0246-0302 | Stropy w deskowaniu Peri, grubość 10ˇcm, powierzchnia między belkami lub ścianami ponad 10ˇm2, wariantˇII - PZ_4 | m2 | 698
5.8.2 |  | KNR-W 2-02 0246-0402 | Stropy w deskowaniu Peri, dodatek za każdy następny 1ˇcm grubości płyty ponad 10ˇcm, wariantˇII-III - do 20cm gr. Krotność = 10 | m2 | 698
Razem: Stropy /B25/30/
5.9 | SST-03 |  | Zbrojenie stropów
5.9.1 |  | KNR 2-02 0290-0202 | Zbrojenie konstrukcji żelbetowych elementów budynków i budowli, pręty stalowe okrągłe żebrowane, Fi 8-14ˇmm - fi10 | t | 7.935
5.9.2 |  | KNR 2-02 0290-0202 | Zbrojenie konstrukcji żelbetowych elementów budynków i budowli, pręty stalowe okrągłe żebrowane, Fi 8-14ˇmm - fi12 | t | 8.16
5.9.3 |  | KNR 2-02 0290-0203 | Zbrojenie konstrukcji żelbetowych elementów budynków i budowli, pręty stalowe okrągłe żebrowane, Fi 16ˇmm i większe - fi16 | t | 0.512
Razem: Zbrojenie stropów
5.10 | SST-03 |  | Belki i wieńce /B25/30/
5.10.1 |  | KNR-W 2-02 0249 | Belki i podciągi w deskowaniu Peri | m3 | 20.5
5.10.5 |  | KNR 2-02 0213-13 | Wieńce w ścianach - W_1D | m3 | 3.451
5.10.6 |  | KNR 2-02 0213-13 | Wieńce w ścianach - W_2D | m3 | 0.787
Razem: Belki i wieńce /B25/30/
5.11 | SST-03 |  | Zbrojenie belek i wieńców
5.11.1 |  | KNR 2-02 0290-0202 | Zbrojenie konstrukcji żelbetowych elementów budynków i budowli, pręty stalowe okrągłe żebrowane, Fi 8-14ˇmm - fi8 | t | 0.03
5.11.2 |  | KNR 2-02 0290-0201 | Zbrojenie konstrukcji żelbetowych elementów budynków i budowli, pręty stalowe okrągłe żebrowane, Fi do 7ˇmm | t | 0.09
5.11.3 |  | KNR 2-02 0290-0202 | Zbrojenie konstrukcji żelbetowych elementów budynków i budowli, pręty stalowe okrągłe żebrowane, Fi 8-14ˇmm - fi8 | t | 0.09
5.11.4 |  | KNR 2-02 0290-0202 | Zbrojenie konstrukcji żelbetowych elementów budynków i budowli, pręty stalowe okrągłe żebrowane, Fi 8-14ˇmm - fi10 | t | 0.18
5.11.5 |  | KNR 2-02 0290-0203 | Zbrojenie konstrukcji żelbetowych elementów budynków i budowli, pręty stalowe okrągłe żebrowane, Fi 16ˇmm i większe - fi16 | t | 0.63
Razem: Zbrojenie belek i wieńców
5.12 | SST-04 |  | Dylatacje
5.12.1 |  | AT 20 0102-04 | Dylatacja systemowa gr. 2cm | m | 19
5.12.2 |  |  | Dostawa i montaż trzpieni dylatacyjnych 2x HSD CRET 122 lub podobne | szt | 15
Razem: Dylatacje
5.13 | SST-04 |  | Izolacje fundamentów
5.13.1 |  | KNR 2-02 0602-09 | Izolacje przeciwwilgociowe powłokowe poziome wykonywane na zimno, roztwór asfaltowy, 1ˇwarstwa | m2 | 388
5.13.2 |  | KNR 2-02 0602-10 | Izolacje przeciwwilgociowe powłokowe poziome wykonywane na zimno, roztwór asfaltowy, dodatek za każdą następną warstwę | m2 | 388
5.13.3 |  | KNR 2-02 0602-10 | Izolacje przeciwwilgociowe powłokowe poziome wykonywane na zimno, roztwór asfaltowy, dodatek za każdą następną warstwę | m2 | 388
5.13.4 |  | NNRNKB 202 0618-01 | Izolacje przeciwwilgociowe z papy zgrzewalnej - podkładowa | m2 | 388
5.13.5 |  | NNRNKB 202 0618-01 | Izolacje przeciwwilgociowe z papy zgrzewalnej - nawierzchniowa | m2 | 388
5.13.6 |  | KNR 2-02 0603-09 | Izolacje przeciwwilgociowe powłokowe bitumiczne pionowe wykonywane na zimno, roztwór asfaltowy, 1ˇwarstwa | m2 | 604
5.13.7 |  | KNR 2-02 0603-10 | Izolacje przeciwwilgociowe powłokowe bitumiczne pionowe wykonywane na zimno, roztwór asfaltowy, dodatek za każdą następną warstwę | m2 | 604
5.13.8 |  | KNR 2-02 0603-10 | Izolacje przeciwwilgociowe powłokowe bitumiczne pionowe wykonywane na zimno, roztwór asfaltowy, dodatek za każdą następną warstwę | m2 | 604
5.13.9 |  | KNNRW 3 0207-01 | Izolacje z folii kubełkowej | m2 | 604
5.13.10 |  | KNR 2-02 0609-10 | Izolacje cieplne i przeciwdźwiękowe z płyt - polistyren ekstrudowany 15cm, izolacje pionowe | m2 | 361
Razem: Izolacje fundamentów
5.14 | SST-06 |  | Podłoża i posadzki użytkowe - warstwy P01
5.14.1 |  | KNR 2-02 1101-0704 | Podkłady, z ubitych materiałów sypkich na podłożu gruntowym, piasek | m3 | 39.3
5.14.2 |  | KNR 2-02 1101-0104 | Podkłady, betonowe na podłożu gruntowym, beton podawany pompą, zwykły | m3 | 19.65
5.14.3 |  | NNRNKB 202 0618-03 | Izolacje przeciwwilgociowe z papy zgrzewalnej | m2 | 393
5.14.4 |  | KNR 2-02 0609-02 | Izolacje cieplne i przeciwdźwiękowe z płyt polistyrenowych, izolacje poziome na wierzchu konstrukcji, na zaprawie - polistyren ekstrudowany gr. 8cm | m2 | 393
5.14.5 |  | KNR 2-02 0607-01 | Izolacje przeciwwilgociowe i przeciwwodne z folii polietylenowej szerokiej, izolacja pozioma podposadzkowa - folia HDPE | m2 | 393
5.14.6 |  | KNR 2-22 1003-02 | Posadzka betonowa grubości 5ˇcm zatarta na gładko | m2 | 393
5.14.7 |  | KNR 2-22 1003-03 | Dodatek za pogrubienie posadzki o 1ˇcm - do 15cm gr. Krotność = 10 | m2 | 393
5.14.8 |  | KNR-W 7-12 0302-01 | Zatarciie posadzki na gładko | m2 | 393
5.14.9 |  | KNR 7-11 0101-0103 | Zabezpieczenie posadzki żywicą epoksydową | m2 | 393
Razem: Podłoża i posadzki użytkowe - warstwy P01
5.15 | SST-05 |  | Ściany murowane
5.15.1 |  | KNR 9-01 0104-02 | Ściany zewnętrzne z bloków wapienno-piaskowych Silka M, ściany wysokości do 4,5ˇm z bloków Silka Mˇ24 | m2 | 234
5.15.2 |  | KNR 9-01 0104-01 | Ściany wewnętrzne z bloków wapienno-piaskowych Silka M, ściany wysokości do 4,5ˇm z bloków Silka Mˇ18 | m2 | 507
Razem: Ściany murowane
5.16 | SST-07 |  | Sufity podwieszone
5.16.1 |  | KNR 2-02 2007-04 | Konstrukcje rusztów pod okładziny z płyt gipsowych, na stropach, z kształtowników metalowych podwójnych | m2 | 50
5.16.2 |  | KNR 2-02 0613-03 | Izolacje cieplne i przeciwdźwiękowe z wełny mineralnej, pozioma z płyt układanych na sucho, 1ˇwarstwa | m2 | 50
5.16.3 |  | KNR 2-02 2006-0402 | Okładziny pojedyncze z płyt gipsowo-kartonowych na stropach, na rusztach, płyty grubości 12,5ˇmm | m2 | 50
Razem: Sufity podwieszone
5.17 | SST-07 |  | Tynki, malowanie i okładziny wewnętrzne ścian
5.17.1 |  | KNR 2-02 0803-03 | ściany murowane SILKA ,zaprawa cienkowarstwowa, sciana impregnowana surowa | m2 | 339
5.17.2 |  | KNR 2-02 1505-01 | ściany tynkowane ,tynk cementowy + kolor ( wg nadzoru ) | m2 | 72
5.17.3 |  | KNR 2-02 1505-02 | ściany zmywalne - powłoka pełna np. SIKA ( odporna chemicznie, bezzapachowa ), wraz z wyk. wyobleń i posadzki | m2 | 480
5.17.4 |  | KNR 0-12 0829-01 | ściany wykończone płytkami ceramicznymi jasny szary lub powłoką PCV kolor jasny szary | m2 | 99
5.17.5 |  |  | Dostawa i montaż ścianek działowych HPL | kpl | 1
Razem: Tynki, malowanie i okładziny wewnętrzne ścian
5.18 | SST-10 |  | Stolarka okienna i drzwiowa oraz świetliki dachowe wg opisów
OKNA
5.18.1 |  |  | Przeszklenie pasma okna h 100cm. (okna uchylno - rozwieralne 100/100 - 3 szt.) | mb | 10
5.18.2 |  |  | BRama rozwieralna z naświetlem (250/300) | szt | 5
5.18.3 |  |  | Brama rozwieralna drewniana ażurowa (250/220) | szt | 1
5.18.4 |  |  | Okna boksy dla kotów H 100 w tym 1 sztuka okna 100/100 uchylno rozwierlanego (280/100) | szt | 11
5.18.5 |  |  | świetliki dachowe | szt | 16
Razem: Okna i Świetliki dachowe
DRZWI
5.18.6 |  |  | Drzwi 150/300 -wewnętrzne | szt | 1
5.18.7 |  |  | Drzwi 150/300 - zewnętrzne | szt | 3
5.18.8 |  |  | Drzwi 90/300 | szt | 16
5.18.9 |  |  | Witryna dla boksu dla kotów (280/300 - drzwi + witryna) | szt | 11
Razem: Drzwi
5.19 |  |  | Wyposażenie boksów w pawilonie
5.19.1 |  |  | Dostawa i montaż wyposażenia boksów w pawilonie | kpl | 1
Razem: Dostawa i montaż wyposażenia boksów w pawilonie
Razem: PAWILON D - KONSTRUKCJA I ARCHITEKTURA
6 |  |  | PAWILON E - KONSTRUKCJA I ARCHITEKTURA
6.1 | SST-03 |  | Podkłady
6.1.1 |  | KNR 2-02 1101-0704 | Podkłady, z ubitych materiałów sypkich na podłożu gruntowym, piasek | m3 | 20.2
6.1.2 |  | KNR 2-02 1101-0104 | Podkłady, betonowe na podłożu gruntowym, beton podawany pompą, zwykły | m3 | 30.3
Razem: Podkłady
6.2 | SST-03 |  | Fundamenty - /B25/30/
6.2.1 |  | KNR-W 2-02 0243-0302 | Ławy fundamentowe w deskowaniu Peri, prostokątne, szerokość do 1.3ˇm, wariantˇII - ŁF_4E | m3 | 46.3
6.2.2 |  | KNR-W 2-02 0245-0102 | Ściany w deskowaniu Peri, grubość 10ˇcm, wysokość do 4ˇm, wariantˇII - SCF_1.2E | m2 | 62.08
6.2.3 |  | KNR-W 2-02 0245-0302 | Ściany w deskowaniu Peri, dodatek za każdy 1ˇcm grubości, wariantˇII - do 20cm gr. Krotność = 10 | m2 | 62.08
6.2.4 |  | KNR-W 2-02 0245-0102 | Ściany w deskowaniu Peri, grubość 10ˇcm, wysokość do 4ˇm, wariantˇII - SCF_1.3E | m2 | 29.18
6.2.5 |  | KNR-W 2-02 0245-0302 | Ściany w deskowaniu Peri, dodatek za każdy 1ˇcm grubości, wariantˇII - do 20cm gr. Krotność = 10 | m2 | 29.18
6.2.6 |  | KNR-W 2-02 0245-0102 | Ściany w deskowaniu Peri, grubość 10ˇcm, wysokość do 4ˇm, wariantˇII - SCF_1.4E | m2 | 5.1
6.2.7 |  | KNR-W 2-02 0245-0302 | Ściany w deskowaniu Peri, dodatek za każdy 1ˇcm grubości, wariantˇII - do 20cm gr. Krotność = 10 | m2 | 5.1
6.2.8 |  | KNR-W 2-02 0245-0102 | Ściany w deskowaniu Peri, grubość 10ˇcm, wysokość do 4ˇm, wariantˇII - SCF_3.1E | m2 | 8.4
6.2.9 |  | KNR-W 2-02 0245-0302 | Ściany w deskowaniu Peri, dodatek za każdy 1ˇcm grubości, wariantˇII - do 25cm gr. Krotność = 15 | m2 | 8.4
6.2.10 |  | KNR-W 2-02 0245-0102 | Ściany w deskowaniu Peri, grubość 10ˇcm, wysokość do 4ˇm, wariantˇII - SCF_3.2E | m2 | 21.6
6.2.11 |  | KNR-W 2-02 0245-0302 | Ściany w deskowaniu Peri, dodatek za każdy 1ˇcm grubości, wariantˇII - do 25cm gr. Krotność = 15 | m2 | 21.6
6.2.12 |  | KNR-W 2-02 0245-0102 | Ściany w deskowaniu Peri, grubość 10ˇcm, wysokość do 4ˇm, wariantˇII - SCF_3.3E | m2 | 3.6
6.2.13 |  | KNR-W 2-02 0245-0302 | Ściany w deskowaniu Peri, dodatek za każdy 1ˇcm grubości, wariantˇII - do 25cm gr. Krotność = 15 | m2 | 3.6
6.2.14 |  | KNR-W 2-02 0245-0102 | Ściany w deskowaniu Peri, grubość 10ˇcm, wysokość do 4ˇm, wariantˇII - SCF_3.4E | m2 | 3.6
6.2.15 |  | KNR-W 2-02 0245-0302 | Ściany w deskowaniu Peri, dodatek za każdy 1ˇcm grubości, wariantˇII - do 25cm gr. Krotność = 15 | m2 | 3.6
6.2.16 |  | KNR-W 2-02 0245-0102 | Ściany w deskowaniu Peri, grubość 10ˇcm, wysokość do 4ˇm, wariantˇII - SCF_3.5E | m2 | 5.1
6.2.17 |  | KNR-W 2-02 0245-0302 | Ściany w deskowaniu Peri, dodatek za każdy 1ˇcm grubości, wariantˇII - do 25cm gr. Krotność = 15 | m2 | 5.1
6.2.18 |  | KNR-W 2-02 0245-0102 | Ściany w deskowaniu Peri, grubość 10ˇcm, wysokość do 4ˇm, wariantˇII - SCF_3.6E | m2 | 5.1
6.2.19 |  | KNR-W 2-02 0245-0302 | Ściany w deskowaniu Peri, dodatek za każdy 1ˇcm grubości, wariantˇII - do 25cm gr. Krotność = 15 | m2 | 5.1
6.2.20 |  | KNR-W 2-02 0244-0102 | Stopy fundamentowe w deskowaniu Peri, prostokątne, do 0.5ˇm3, wariantˇII - SF_1E | m3 | 8
6.2.21 |  | KNR-W 2-02 0249-0302 | Belki i podciągi w deskowaniu Peri, obwód/przekrój do 12ˇm/m2, wariantˇII - BP_1.1E | m3 | 32.648
6.2.22 |  | KNR-W 2-02 0249-0202 | Belki i podciągi w deskowaniu Peri, obwód/przekrój do 10ˇm/m2, wariantˇII - BP_1.3E | m3 | 13.118
Razem: Fundamenty - /B25/30/
6.3 | SST-03 |  | Zbrojenie fundamentów
6.3.1 |  | KNR 2-02 0290-0202 | Zbrojenie konstrukcji żelbetowych elementów budynków i budowli, pręty stalowe okrągłe żebrowane, Fi 8-14ˇmm - fi10 | t | 5.19
6.3.12 |  | KNR 2-02 0290-0202 | Zbrojenie konstrukcji żelbetowych elementów budynków i budowli, pręty stalowe okrągłe żebrowane, Fi 8-14ˇmm - fi12 | t | 1.69
Razem: Zbrojenie fundamentów
6.4 | SST-03 |  | Słupy /B25/30/
6.4.1 |  | KNR-W 2-02 0247 | Słupy w deskowaniu Peri | m3 | 24.73
Razem: Słupy /B25/30/
6.5 | SST-03 |  | Zbrojenie słupów
6.5.1 |  | KNR 2-02 0290-0202 | Zbrojenie konstrukcji żelbetowych elementów budynków i budowli, pręty stalowe okrągłe żebrowane, Fi 8-14ˇmm - fi8 | t | 0.84
6.5.8 |  | KNR 2-02 0290-0203 | Zbrojenie konstrukcji żelbetowych elementów budynków i budowli, pręty stalowe okrągłe żebrowane, Fi 16ˇmm i większe - fi16 | t | 2.75
Razem: Zbrojenie słupów
6.6 | SST-08 |  | Konstrukcja stalowa dachu
6.6.1 |  | KNR 2-05 0113-06 | Konstrukcja stalowa dachu - stal profilowa /belki, kątowniki, blachy/ | t | 12.183
6.6.2 |  | KNR 2-05 1001-01 | Lekka obudowa dachów z blach fałdowych montowana metodą tradycyjną, dach plaski | m2 | 566
Razem: Konstrukcja stalowa dachu
6.7 | SST-03 |  | Belki /B25/30/
6.7.1 |  | KNR-W 2-02 0249 | Belki i podciągi w deskowaniu Peri | m3 | 33.71
Razem: Belki /B25/30/
6.8 | SST-03 |  | Zbrojenie belek
6.8.1 |  | KNR 2-02 0290-0202 | Zbrojenie konstrukcji żelbetowych elementów budynków i budowli, pręty stalowe okrągłe żebrowane, Fi 8-14ˇmm - fi8 | t | 0.48
6.8.5 |  | KNR 2-02 0290-0202 | Zbrojenie konstrukcji żelbetowych elementów budynków i budowli, pręty stalowe okrągłe żebrowane, Fi 8-14ˇmm - fi12 | t | 0.34
6.8.7 |  | KNR 2-02 0290-0202 | Zbrojenie konstrukcji żelbetowych elementów budynków i budowli, pręty stalowe okrągłe żebrowane, Fi 8-14ˇmm - fi10 | t | 1.92
6.8.11 |  | KNR 2-02 0290-0203 | Zbrojenie konstrukcji żelbetowych elementów budynków i budowli, pręty stalowe okrągłe żebrowane, Fi 16ˇmm i większe - fi20 | t | 2.08
6.8.13 |  | KNR 2-02 0290-0202 | Zbrojenie konstrukcji żelbetowych elementów budynków i budowli, pręty stalowe okrągłe żebrowane, Fi 16ˇmm i większe - fi16 | t | 2.9
Razem: Zbrojenie belek
6.9 | SST-04 |  | Dylatacje
6.9.1 |  | AT 20 0102-04 | Dylatacja systemowa gr. 2cm | m | 19
6.9.2 |  |  | Dostawa i montaż trzpieni dylatacyjnych 2x HSD CRET 122 lub podobne | szt | 2
Razem: Dylatacje
6.10 | SST-04 |  | Izolacje fundamentów
6.10.1 |  | KNR 2-02 0602-09 | Izolacje przeciwwilgociowe powłokowe poziome wykonywane na zimno, roztwór asfaltowy, 1ˇwarstwa | m2 | 202
6.10.2 |  | KNR 2-02 0602-10 | Izolacje przeciwwilgociowe powłokowe poziome wykonywane na zimno, roztwór asfaltowy, dodatek za każdą następną warstwę | m2 | 202
6.10.3 |  | KNR 2-02 0602-10 | Izolacje przeciwwilgociowe powłokowe poziome wykonywane na zimno, roztwór asfaltowy, dodatek za każdą następną warstwę | m2 | 202
6.10.4 |  | NNRNKB 202 0618-01 | Izolacje przeciwwilgociowe z papy zgrzewalnej - podkładowa | m2 | 202
6.10.5 |  | NNRNKB 202 0618-01 | Izolacje przeciwwilgociowe z papy zgrzewalnej - nawierzchniowa | m2 | 202
6.10.6 |  | KNR 2-02 0603-09 | Izolacje przeciwwilgociowe powłokowe bitumiczne pionowe wykonywane na zimno, roztwór asfaltowy, 1ˇwarstwa | m2 | 317
6.10.7 |  | KNR 2-02 0603-10 | Izolacje przeciwwilgociowe powłokowe bitumiczne pionowe wykonywane na zimno, roztwór asfaltowy, dodatek za każdą następną warstwę | m2 | 317
6.10.8 |  | KNR 2-02 0603-10 | Izolacje przeciwwilgociowe powłokowe bitumiczne pionowe wykonywane na zimno, roztwór asfaltowy, dodatek za każdą następną warstwę | m2 | 317
6.10.9 |  | KNNRW 3 0207-01 | Izolacje z folii kubełkowej | m2 | 317
6.10.10 |  | KNR 2-02 0609-10 | Izolacje cieplne i przeciwdźwiękowe z płyt - polistyren ekstrudowany 15cm, izolacje pionowe | m2 | 188
Razem: Izolacje fundamentów
6.11 | SST-06 |  | Podłoża i posadzki użytkowe - warstwy P01
6.11.1 |  | KNR 2-02 1101-0704 | Podkłady, z ubitych materiałów sypkich na podłożu gruntowym, piasek | m3 | 25.7
6.11.2 |  | KNR 2-02 1101-0104 | Podkłady, betonowe na podłożu gruntowym, beton podawany pompą, zwykły | m3 | 12.85
6.11.3 |  | NNRNKB 202 0618-03 | Izolacje przeciwwilgociowe z papy zgrzewalnej | m2 | 257
6.11.4 |  | KNR 2-02 0609-02 | Izolacje cieplne i przeciwdźwiękowe z płyt polistyrenowych, izolacje poziome na wierzchu konstrukcji, na zaprawie - polistyren ekstrudowany gr. 8cm | m2 | 257
6.11.5 |  | KNR 2-02 0607-01 | Izolacje przeciwwilgociowe i przeciwwodne z folii polietylenowej szerokiej, izolacja pozioma podposadzkowa - folia HDPE | m2 | 257
6.11.6 |  | KNR 2-22 1003-02 | Posadzka betonowa grubości 5ˇcm zatarta na gładko | m2 | 257
6.11.7 |  | KNR 2-22 1003-03 | Dodatek za pogrubienie posadzki o 1ˇcm - do 15cm gr. Krotność = 10 | m2 | 257
6.11.8 |  | KNR-W 7-12 0302-01 | Zatarciie posadzki na gładko | m2 | 257
6.11.9 |  | KNR 7-11 0101-0103 | Zabezpieczenie posadzki żywicą epoksydową | m2 | 257
Razem: Podłoża i posadzki użytkowe - warstwy P01
6.12 | SST-05 |  | Ściany murowane
6.12.1 |  | KNR 9-01 0104-02 | Ściany zewnętrzne z bloków wapienno-piaskowych Silka M, ściany wysokości do 4,5ˇm z bloków Silka Mˇ24 | m2 | 497
6.12.2 |  | KNR 9-01 0104-01 | Ściany wewnętrzne z bloków wapienno-piaskowych Silka M, ściany wysokości do 4,5ˇm z bloków Silka Mˇ18 | m2 | 562
Razem: Ściany murowane
6.13 | SST-07 |  | Tynki, malowanie i okładziny wewnętrzne ścian
6.13.1 |  | KNR 2-02 0803-03 | Tynki zwykłe wykonywane ręcznie, ściany i słupy, kategoriaˇIII | m2 | 1124
6.13.2 |  | KNR 2-02 1505-01 | Malowanie farbami emulsyjnymi wewnętrznych tynków gładkich bez gruntowania, 2-krotne | m2 | 1124
6.13.3 |  | KNR 2-02 1505-02 | Malowanie farbami emulsyjnymi wewnętrznych tynków gładkich bez gruntowania, dodatek za każde dalsze malowanie | m2 | 1124
Razem: Tynki, malowanie i okładziny wewnętrzne ścian
6.14 |  |  | Wyposażenie boksów w pawilonie
6.14.1 |  |  | Dostawa i montaż wyposażenia boksów w pawilonie | kpl | 1
Razem: Dostawa i montaż wyposażenia boksów w pawilonie
Razem: PAWILON E - KONSTRUKCJA I ARCHITEKTURA
7 |  |  | PAWILON F - KONSTRUKCJA I ARCHITEKTURA
7.1 | SST-03 |  | Podkłady
7.1.1 |  | KNR 2-02 1101-0704 | Podkłady, z ubitych materiałów sypkich na podłożu gruntowym, piasek | m3 | 19.4
7.1.2 |  | KNR 2-02 1101-0104 | Podkłady, betonowe na podłożu gruntowym, beton podawany pompą, zwykły | m3 | 29.1
Razem: Podkłady
7.2 | SST-03 |  | Fundamenty - /B25/30/
7.2.1 |  | KNR-W 2-02 0243-0302 | Ławy fundamentowe w deskowaniu Peri, prostokątne, szerokość do 1.3ˇm, wariantˇII - ŁF_4F | m3 | 44.752
7.2.2 |  | KNR-W 2-02 0245-0102 | Ściany w deskowaniu Peri, grubość 10ˇcm, wysokość do 4ˇm, wariantˇII - SCF_1.2F | m2 | 79.66
7.2.3 |  | KNR-W 2-02 0245-0302 | Ściany w deskowaniu Peri, dodatek za każdy 1ˇcm grubości, wariantˇII - do 20cm gr. Krotność = 10 | m2 | 79.66
7.2.4 |  | KNR-W 2-02 0245-0102 | Ściany w deskowaniu Peri, grubość 10ˇcm, wysokość do 4ˇm, wariantˇII - SCF_3.1F | m2 | 13.2
7.2.5 |  | KNR-W 2-02 0245-0302 | Ściany w deskowaniu Peri, dodatek za każdy 1ˇcm grubości, wariantˇII - do 25cm gr. Krotność = 15 | m2 | 13.2
7.2.6 |  | KNR-W 2-02 0245-0102 | Ściany w deskowaniu Peri, grubość 10ˇcm, wysokość do 4ˇm, wariantˇII - SCF_3.2F | m2 | 26.4
7.2.7 |  | KNR-W 2-02 0245-0302 | Ściany w deskowaniu Peri, dodatek za każdy 1ˇcm grubości, wariantˇII - do 25cm gr. Krotność = 15 | m2 | 26.4
7.2.8 |  | KNR-W 2-02 0244-0102 | Stopy fundamentowe w deskowaniu Peri, prostokątne, do 0.5ˇm3, wariantˇII - SF_1F | m3 | 8
7.2.9 |  | KNR-W 2-02 0249-0302 | Belki i podciągi w deskowaniu Peri, obwód/przekrój do 12ˇm/m2, wariantˇII - BP_1.1E | m3 | 40.81
Razem: Fundamenty - /B25/30/
7.3 | SST-03 |  | Zbrojenie fundamentów
7.3.1 |  | KNR 2-02 0290-0202 | Zbrojenie konstrukcji żelbetowych elementów budynków i budowli, pręty stalowe okrągłe żebrowane, Fi 8-14ˇmm - fi12 | t | 1.64
7.3.2 |  | KNR 2-02 0290-0202 | Zbrojenie konstrukcji żelbetowych elementów budynków i budowli, pręty stalowe okrągłe żebrowane, Fi 8-14ˇmm - fi10 | t | 4.41
Razem: Zbrojenie fundamentów
7.4 | SST-03 |  | Słupy /B25/30/
7.4.1 |  | KNR-W 2-02 0247 | Słupy w deskowaniu Peri | m3 | 24.73
Razem: Słupy /B25/30/
7.5 | SST-03 |  | Zbrojenie słupów
7.5.1 |  | KNR 2-02 0290-0202 | Zbrojenie konstrukcji żelbetowych elementów budynków i budowli, pręty stalowe okrągłe żebrowane, Fi 8-14ˇmm - fi8 | t | 0.84
7.5.8 |  | KNR 2-02 0290-0203 | Zbrojenie konstrukcji żelbetowych elementów budynków i budowli, pręty stalowe okrągłe żebrowane, Fi 16ˇmm i większe - fi16 | t | 2.75
Razem: Zbrojenie słupów
7.6 | SST-08 |  | Konstrukcja stalowa dachu
7.6.1 |  | KNR 2-05 0113-06 | Konstrukcja stalowa dachu - stal profilowa /belki, kątowniki, blachy/ | t | 12.183
7.6.2 |  | KNR 2-05 1001-01 | Lekka obudowa dachów z blach fałdowych montowana metodą tradycyjną, dach plaski | m2 | 566
Razem: Konstrukcja stalowa dachu
7.7 | SST-03 |  | Belki /B25/30/
7.7.1 |  | KNR-W 2-02 | Belki i podciągi w deskowaniu Peri | m3 | 60.12
Razem: Belki /B25/30/
7.8 | SST-03 |  | Zbrojenie belek
7.8.1 |  | KNR 2-02 0290-0202 | Zbrojenie konstrukcji żelbetowych elementów budynków i budowli, pręty stalowe okrągłe żebrowane, Fi 8-14ˇmm - fi8 | t | 0.48
7.8.2 |  | KNR 2-02 0290-0202 | Zbrojenie konstrukcji żelbetowych elementów budynków i budowli, pręty stalowe okrągłe żebrowane, Fi 8-14ˇmm - fi12 | t | 0.34
7.8.3 |  | KNR 2-02 0290-0202 | Zbrojenie konstrukcji żelbetowych elementów budynków i budowli, pręty stalowe okrągłe żebrowane, Fi 8-14ˇmm - fi10 | t | 1.92
7.8.4 |  | KNR 2-02 0290-0203 | Zbrojenie konstrukcji żelbetowych elementów budynków i budowli, pręty stalowe okrągłe żebrowane, Fi 16ˇmm i większe - fi20 | t | 2.08
7.8.5 |  | KNR 2-02 0290-0202 | Zbrojenie konstrukcji żelbetowych elementów budynków i budowli, pręty stalowe okrągłe żebrowane, Fi 16ˇmm i większe - fi16 | t | 2.9
Razem: Zbrojenie belek
7.9 | SST-04 |  | Dylatacje
7.9.1 |  | AT 20 0102-04 | Dylatacja systemowa gr. 2cm | m | 19
7.9.2 |  |  | Dostawa i montaż trzpieni dylatacyjnych 2x HSD CRET 122 lub podobne | szt | 2
Razem: Dylatacje
7.10 | SST-04 |  | Izolacje fundamentów
7.10.1 |  | KNR 2-02 0602-09 | Izolacje przeciwwilgociowe powłokowe poziome wykonywane na zimno, roztwór asfaltowy, 1ˇwarstwa | m2 | 194
7.10.2 |  | KNR 2-02 0602-10 | Izolacje przeciwwilgociowe powłokowe poziome wykonywane na zimno, roztwór asfaltowy, dodatek za każdą następną warstwę | m2 | 194
7.10.3 |  | KNR 2-02 0602-10 | Izolacje przeciwwilgociowe powłokowe poziome wykonywane na zimno, roztwór asfaltowy, dodatek za każdą następną warstwę | m2 | 194
7.10.4 |  | NNRNKB 202 0618-01 | Izolacje przeciwwilgociowe z papy zgrzewalnej - podkładowa | m2 | 194
7.10.5 |  | NNRNKB 202 0618-01 | Izolacje przeciwwilgociowe z papy zgrzewalnej - nawierzchniowa | m2 | 194
7.10.6 |  | KNR 2-02 0603-09 | Izolacje przeciwwilgociowe powłokowe bitumiczne pionowe wykonywane na zimno, roztwór asfaltowy, 1ˇwarstwa | m2 | 306
7.10.7 |  | KNR 2-02 0603-10 | Izolacje przeciwwilgociowe powłokowe bitumiczne pionowe wykonywane na zimno, roztwór asfaltowy, dodatek za każdą następną warstwę | m2 | 306
7.10.8 |  | KNR 2-02 0603-10 | Izolacje przeciwwilgociowe powłokowe bitumiczne pionowe wykonywane na zimno, roztwór asfaltowy, dodatek za każdą następną warstwę | m2 | 306
7.10.9 |  | KNNRW 3 0207-01 | Izolacje z folii kubełkowej | m2 | 306
7.10.10 |  | KNR 2-02 0609-10 | Izolacje cieplne i przeciwdźwiękowe z płyt - polistyren ekstrudowany 15cm, izolacje pionowe | m2 | 183
Razem: Izolacje fundamentów
7.11 | SST-06 |  | Podłoża i posadzki użytkowe - warstwy P01
7.11.1 |  | KNR 2-02 1101-0704 | Podkłady, z ubitych materiałów sypkich na podłożu gruntowym, piasek | m3 | 25.7
7.11.2 |  | KNR 2-02 1101-0104 | Podkłady, betonowe na podłożu gruntowym, beton podawany pompą, zwykły | m3 | 12.85
7.11.3 |  | NNRNKB 202 0618-03 | Izolacje przeciwwilgociowe z papy zgrzewalnej | m2 | 257
7.11.4 |  | KNR 2-02 0609-02 | Izolacje cieplne i przeciwdźwiękowe z płyt polistyrenowych, izolacje poziome na wierzchu konstrukcji, na zaprawie - polistyren ekstrudowany gr. 8cm | m2 | 257
7.11.5 |  | KNR 2-02 0607-01 | Izolacje przeciwwilgociowe i przeciwwodne z folii polietylenowej szerokiej, izolacja pozioma podposadzkowa - folia HDPE | m2 | 257
7.11.6 |  | KNR 2-22 1003-02 | Posadzka betonowa grubości 5ˇcm zatarta na gładko | m2 | 257
7.11.7 |  | KNR 2-22 1003-03 | Dodatek za pogrubienie posadzki o 1ˇcm - do 15cm gr. Krotność = 10 | m2 | 257
7.11.8 |  | KNR-W 7-12 0302-01 | Zatarciie posadzki na gładko | m2 | 257
7.11.9 |  | KNR 7-11 0101-0103 | Zabezpieczenie posadzki żywicą epoksydową | m2 | 257
Razem: Podłoża i posadzki użytkowe - warstwy P01
7.12 | SST-05 |  | Ściany murowane
7.12.1 |  | KNR 9-01 0104-02 | Ściany zewnętrzne z bloków wapienno-piaskowych Silka M, ściany wysokości do 4,5ˇm z bloków Silka Mˇ24 | m2 | 497
7.12.2 |  | KNR 9-01 0104-01 | Ściany wewnętrzne z bloków wapienno-piaskowych Silka M, ściany wysokości do 4,5ˇm z bloków Silka Mˇ18 | m2 | 562
Razem: Ściany murowane
7.13 | SST-07 |  | Tynki, malowanie i okładziny wewnętrzne ścian
7.13.1 |  | KNR 2-02 0803-03 | Tynki zwykłe wykonywane ręcznie, ściany i słupy, kategoriaˇIII | m2 | 1124
7.13.2 |  | KNR 2-02 1505-01 | Malowanie farbami emulsyjnymi wewnętrznych tynków gładkich bez gruntowania, 2-krotne | m2 | 1124
7.13.3 |  | KNR 2-02 1505-02 | Malowanie farbami emulsyjnymi wewnętrznych tynków gładkich bez gruntowania, dodatek za każde dalsze malowanie | m2 | 1124
Razem: Tynki, malowanie i okładziny wewnętrzne ścian
7.14 |  |  | Wyposażenie boksów w pawilonie
7.14.1 |  |  | Dostawa i montaż wyposażenia boksów w pawilonie | kpl | 1
Razem: Dostawa i montaż wyposażenia boksów w pawilonie
Razem: PAWILON F - KONSTRUKCJA I ARCHITEKTURA
8 |  |  | PAWILON G - KONSTRUKCJA I ARCHITEKTURA
8.1 | SST-03 |  | Podkłady
8.1.1 |  | KNR 2-02 1101-0704 | Podkłady, z ubitych materiałów sypkich na podłożu gruntowym, piasek | m3 | 19.4
8.1.2 |  | KNR 2-02 1101-0104 | Podkłady, betonowe na podłożu gruntowym, beton podawany pompą, zwykły | m3 | 29.1
Razem: Podkłady
8.2 | SST-03 |  | Fundamenty - /B25/30/
8.2.1 |  | KNR-W 2-02 0243-0302 | Ławy fundamentowe w deskowaniu Peri, prostokątne, szerokość do 1.3ˇm, wariantˇII - ŁF_4G | m3 | 44.752
8.2.2 |  | KNR-W 2-02 0245-0102 | Ściany w deskowaniu Peri, grubość 10ˇcm, wysokość do 4ˇm, wariantˇII - SCF_1.2G | m2 | 79.66
8.2.3 |  | KNR-W 2-02 0245-0302 | Ściany w deskowaniu Peri, dodatek za każdy 1ˇcm grubości, wariantˇII - do 20cm gr. Krotność = 10 | m2 | 79.66
8.2.4 |  | KNR-W 2-02 0245-0102 | Ściany w deskowaniu Peri, grubość 10ˇcm, wysokość do 4ˇm, wariantˇII - SCF_3.1G | m2 | 13.2
8.2.5 |  | KNR-W 2-02 0245-0302 | Ściany w deskowaniu Peri, dodatek za każdy 1ˇcm grubości, wariantˇII - do 25cm gr. Krotność = 15 | m2 | 13.2
8.2.6 |  | KNR-W 2-02 0245-0102 | Ściany w deskowaniu Peri, grubość 10ˇcm, wysokość do 4ˇm, wariantˇII - SCF_3.2G | m2 | 26.4
8.2.7 |  | KNR-W 2-02 0245-0302 | Ściany w deskowaniu Peri, dodatek za każdy 1ˇcm grubości, wariantˇII - do 25cm gr. Krotność = 15 | m2 | 26.4
8.2.8 |  | KNR-W 2-02 0244-0102 | Stopy fundamentowe w deskowaniu Peri, prostokątne, do 0.5ˇm3, wariantˇII - SF_1G | m3 | 8
8.2.9 |  | KNR-W 2-02 0249-0302 | Belki i podciągi w deskowaniu Peri, obwód/przekrój do 12ˇm/m2, wariantˇII - BP_1.1G | m3 | 40.81
Razem: Fundamenty - /B25/30/
8.3 | SST-03 |  | Zbrojenie fundamentów
8.3.1 |  | KNR 2-02 0290-0202 | Zbrojenie konstrukcji żelbetowych elementów budynków i budowli, pręty stalowe okrągłe żebrowane, Fi 8-14ˇmm - fi12 | t | 1.64
8.3.2 |  | KNR 2-02 0290-0202 | Zbrojenie konstrukcji żelbetowych elementów budynków i budowli, pręty stalowe okrągłe żebrowane, Fi 8-14ˇmm - fi10 | t | 4.41
Razem: Zbrojenie fundamentów
8.4 | SST-03 |  | Słupy /B25/30/
8.4.1 |  | KNR-W 2-02 0247 | Słupy w deskowaniu Peri | m3 | 24.73
Razem: Słupy /B25/30/
8.5 | SST-03 |  | Zbrojenie słupów
8.5.1 |  | KNR 2-02 0290-0202 | Zbrojenie konstrukcji żelbetowych elementów budynków i budowli, pręty stalowe okrągłe żebrowane, Fi 8-14ˇmm - fi8 | t | 0.84
8.5.8 |  | KNR 2-02 0290-0203 | Zbrojenie konstrukcji żelbetowych elementów budynków i budowli, pręty stalowe okrągłe żebrowane, Fi 16ˇmm i większe - fi16 | t | 2.75
Razem: Zbrojenie słupów
8.6 | SST-08 |  | Konstrukcja stalowa dachu
8.6.1 |  | KNR 2-05 0113-06 | Konstrukcja stalowa dachu - stal profilowa /belki, kątowniki, blachy/ | t | 12.183
8.6.2 |  | KNR 2-05 1001-01 | Lekka obudowa dachów z blach fałdowych montowana metodą tradycyjną, dach plaski | m2 | 566
Razem: Konstrukcja stalowa dachu
8.7 | SST-03 |  | Belki /B25/30/
8.7.1 |  | KNR-W 2-02 0249 | Belki i podciągi w deskowaniu Peri | m3 | 33.71
Razem: Belki /B25/30/
8.8 | SST-03 |  | Zbrojenie belek
8.8.1 |  | KNR 2-02 0290-0202 | Zbrojenie konstrukcji żelbetowych elementów budynków i budowli, pręty stalowe okrągłe żebrowane, Fi 8-14ˇmm - fi8 | t | 0.48
8.8.5 |  | KNR 2-02 0290-0202 | Zbrojenie konstrukcji żelbetowych elementów budynków i budowli, pręty stalowe okrągłe żebrowane, Fi 8-14ˇmm - fi12 | t | 0.34
8.8.7 |  | KNR 2-02 0290-0202 | Zbrojenie konstrukcji żelbetowych elementów budynków i budowli, pręty stalowe okrągłe żebrowane, Fi 8-14ˇmm - fi10 | t | 1.92
8.8.11 |  | KNR 2-02 0290-0203 | Zbrojenie konstrukcji żelbetowych elementów budynków i budowli, pręty stalowe okrągłe żebrowane, Fi 16ˇmm i większe - fi20 | t | 2.08
8.8.13 |  | KNR 2-02 0290-0202 | Zbrojenie konstrukcji żelbetowych elementów budynków i budowli, pręty stalowe okrągłe żebrowane, Fi 16ˇmm i większe - fi16 | t | 2.9
Razem: Zbrojenie belek
8.9 | SST-04 |  | Dylatacje
8.9.1 |  | AT 20 0102-04 | Dylatacja systemowa gr. 2cm | m | 19
8.9.2 |  |  | Dostawa i montaż trzpieni dylatacyjnych 2x HSD CRET 122 lub podobne | szt | 2
Razem: Dylatacje
8.10 | SST-04 |  | Izolacje fundamentów
8.10.1 |  | KNR 2-02 0602-09 | Izolacje przeciwwilgociowe powłokowe poziome wykonywane na zimno, roztwór asfaltowy, 1ˇwarstwa | m2 | 194
8.10.2 |  | KNR 2-02 0602-10 | Izolacje przeciwwilgociowe powłokowe poziome wykonywane na zimno, roztwór asfaltowy, dodatek za każdą następną warstwę | m2 | 194
8.10.3 |  | KNR 2-02 0602-10 | Izolacje przeciwwilgociowe powłokowe poziome wykonywane na zimno, roztwór asfaltowy, dodatek za każdą następną warstwę | m2 | 194
8.10.4 |  | NNRNKB 202 0618-01 | Izolacje przeciwwilgociowe z papy zgrzewalnej - podkładowa | m2 | 194
8.10.5 |  | NNRNKB 202 0618-01 | Izolacje przeciwwilgociowe z papy zgrzewalnej - nawierzchniowa | m2 | 194
8.10.6 |  | KNR 2-02 0603-09 | Izolacje przeciwwilgociowe powłokowe bitumiczne pionowe wykonywane na zimno, roztwór asfaltowy, 1ˇwarstwa | m2 | 306
8.10.7 |  | KNR 2-02 0603-10 | Izolacje przeciwwilgociowe powłokowe bitumiczne pionowe wykonywane na zimno, roztwór asfaltowy, dodatek za każdą następną warstwę | m2 | 306
8.10.8 |  | KNR 2-02 0603-10 | Izolacje przeciwwilgociowe powłokowe bitumiczne pionowe wykonywane na zimno, roztwór asfaltowy, dodatek za każdą następną warstwę | m2 | 306
8.10.9 |  | KNNRW 3 0207-01 | Izolacje z folii kubełkowej | m2 | 306
8.10.10 |  | KNR 2-02 0609-10 | Izolacje cieplne i przeciwdźwiękowe z płyt - polistyren ekstrudowany 15cm, izolacje pionowe | m2 | 183
Razem: Izolacje fundamentów
8.11 | SST-06 |  | Podłoża i posadzki użytkowe - warstwy P01
8.11.1 |  | KNR 2-02 1101-0704 | Podkłady, z ubitych materiałów sypkich na podłożu gruntowym, piasek | m3 | 25.7
8.11.2 |  | KNR 2-02 1101-0104 | Podkłady, betonowe na podłożu gruntowym, beton podawany pompą, zwykły | m3 | 12.85
8.11.3 |  | NNRNKB 202 0618-03 | Izolacje przeciwwilgociowe z papy zgrzewalnej | m2 | 257
8.11.4 |  | KNR 2-02 0609-02 | Izolacje cieplne i przeciwdźwiękowe z płyt polistyrenowych, izolacje poziome na wierzchu konstrukcji, na zaprawie - polistyren ekstrudowany gr. 8cm | m2 | 257
8.11.5 |  | KNR 2-02 0607-01 | Izolacje przeciwwilgociowe i przeciwwodne z folii polietylenowej szerokiej, izolacja pozioma podposadzkowa - folia HDPE | m2 | 257
8.11.6 |  | KNR 2-22 1003-02 | Posadzka betonowa grubości 5ˇcm zatarta na gładko | m2 | 257
8.11.7 |  | KNR 2-22 1003-03 | Dodatek za pogrubienie posadzki o 1ˇcm - do 15cm gr. Krotność = 10 | m2 | 257
8.11.8 |  | KNR-W 7-12 0302-01 | Zatarciie posadzki na gładko | m2 | 257
8.11.9 |  | KNR 7-11 0101-0103 | Zabezpieczenie posadzki żywicą epoksydową | m2 | 257
Razem: Podłoża i posadzki użytkowe - warstwy P01
8.12 | SST-05 |  | Ściany murowane
8.12.1 |  | KNR 9-01 0104-02 | Ściany zewnętrzne z bloków wapienno-piaskowych Silka M, ściany wysokości do 4,5ˇm z bloków Silka Mˇ24 | m2 | 497
8.12.2 |  | KNR 9-01 0104-01 | Ściany wewnętrzne z bloków wapienno-piaskowych Silka M, ściany wysokości do 4,5ˇm z bloków Silka Mˇ18 | m2 | 562
Razem: Ściany murowane
8.13 | SST-07 |  | Tynki, malowanie i okładziny wewnętrzne ścian
8.13.1 |  | KNR 2-02 0803-03 | Tynki zwykłe wykonywane ręcznie, ściany i słupy, kategoriaˇIII | m2 | 1124
8.13.2 |  | KNR 2-02 1505-01 | Malowanie farbami emulsyjnymi wewnętrznych tynków gładkich bez gruntowania, 2-krotne | m2 | 1124
8.13.3 |  | KNR 2-02 1505-02 | Malowanie farbami emulsyjnymi wewnętrznych tynków gładkich bez gruntowania, dodatek za każde dalsze malowanie | m2 | 1124
Razem: Tynki, malowanie i okładziny wewnętrzne ścian
Razem: Stolarka okienna i drzwiowa oraz świetliki dachowe wg opisów
8.14 |  |  | Wyposażenie boksów w pawilonie
8.14.1 |  |  | Dostawa i montaż wyposażenia boksów w pawilonie | kpl | 1
Razem: Dostawa i montaż wyposażenia boksów w pawilonie
Razem: PAWILON G - KONSTRUKCJA I ARCHITEKTURA
9 | SST-08 |  | DACH - CAŁOŚĆ dla Pawilonów A,B,C,D,E,F,G, DOMU KOTA - warstwy D1 i D2
9.1 |  | KNR 0-44 0102-04 | Gruntowanie powierzchni dachowych pod powłoki ochronne - materiał nie gorszy niż firmy DEITERMANN, SUPERFLEX V, ręcznie | m2 | 3990
9.2 |  | KNR 2-02 1102-02 | Warstwy spadkowe z zaprawy cementowej zatarte na gładko lub kliny systemowe | m2 | 3990
9.3 |  | KNR 2-02 0607-01 | Paroizolacja | m2 | 3990
9.4 |  | KNR 2-02 0613-03 | Izolacje cieplne i przeciwdźwiękowe z wełny mineralnej, pozioma z płyt układanych na sucho, 1ˇwarstwa Dachrock 20cm | m2 | 3990
9.5 |  |  | Dach ekstensywny /łąka kwietna, geowłóknina i warstwa drenująca wg systemu - KNR AT-09 | m2 | 3990
9.6 |  | NNRNKB 202 0541-02 | Obróbki blacharskie z blachy powlekanej, szerokość w rozwinięciu ponad 25ˇcm | m2 | 60
9.7 |  | NNRNKB 202 0517-0401 | Montaż prefabrykowanych rynien dachowych z blachy ocynkowanej, rynny półokrągłe, średnica 15ˇcm, blacha grubości 0.50ˇmm | m | 120
9.8 |  | NNRNKB 202 0519-0401 | Montaż prefabrykowanych rur spustowych z blachy ocynkowanej, rury okrągłe, średnica 15ˇcm, blacha grubości 0.50ˇmm | m | 56
Razem: DACH - CAŁOŚĆ dla Pawilonów A,B,C,D,E,F,G - warstwy D1 i D2
10 | SST-09 |  | ELEWACJE - CAŁOŚĆ dla Pawilonów A,B,C,D,E,F,G, DOMU KOTA
10.1 |  | KNR 2-02 0613-06 | Izolacje cieplne i przeciwdźwiękowe z wełny mineralnej, pionowa z płyt układanych na sucho 15cm | m2 | 1160
10.2 |  | KNR 2-11 0413-01 | Wykonanie budowli siatkowo-kamiennych, kosze z siatki stalowej bez wyprawy, kosz o gr. 20cm - gabiony | m3 | 92
10.3 |  | KNR 2-05 1007-02 | Lekka obudowa ścian osłonowych z płyt cementowo-włóknowych wraz z systemową podkonstrukcją aluminiową gr. 2cm | m2 | 640
10.4 |  | KNR 0-18 2612-03 | Elewacje z paneli układanych pionowo - montaż rusztu, na podłożu z cegieł, ściany | m2 | 110
10.5 |  | KNR 0-18 2613-0301 | Układanie desek sosnowych surowych na gotowym ruszcie | m2 | 110
Razem: ELEWACJE - CAŁOŚĆ dla Pawilonów A,B,C,D,E,F,G
11 | SST-08 |  | ELEMENTY ŚLUSARSKO KOWALSKIE - CAŁOŚĆ
11.1 |  |  | Dostawa i montaż balustrad | mb | 60
11.2 |  |  | Dostawa i montaż wycieraczki systemowej | kpl | 7
11.3 |  |  | Dostawa i montaż zadaszeń przy wejściu | kpl | 7
11.4 |  | KNR 2-02 1213-03 | Drabiny zewnętrzne z kabłąkami, do 4ˇm | m | 12
11.5 |  |  | Śluzy wejściowe PAWILON A,B,C | m2 | 45
Razem: ELEMENTY ŚLUSARSKO KOWALSKIE - CAŁOŚĆ
12 |  |  | DOM KOTA - KONSTRUKCJA I ARCHITEKTURA
12.1 | SST-03 |  | Podkłady
12.1.1 |  | KNR 2-02 1101-0704 | Podkłady, z ubitych materiałów sypkich na podłożu gruntowym, piasek | m3 | 2.6
12.1.2 |  | KNR 2-02 1101-0104 | Podkłady, betonowe na podłożu gruntowym, beton podawany pompą, zwykły | m3 | 3.9
Razem: Podkłady
12.2 | SST-03 |  | Elementy żelbetowe - /B25/30/
12.2.1 |  | KNR-W 2-02 0243-0202 | Ławy fundamentowe w deskowaniu Peri, prostokątne, szerokość do 0.8ˇm, wariantˇII - ŁF_5DK | m3 | 3.7
12.2.2 |  | KNR-W 2-02 0245-0102 | Ściany w deskowaniu Peri, grubość 10ˇcm, wysokość do 4ˇm, wariantˇII - SCF_1.1DK | m2 | 10.56
12.2.3 |  | KNR-W 2-02 0245-0302 | Ściany w deskowaniu Peri, dodatek za każdy 1ˇcm grubości, wariantˇII - do 20cm gr. Krotność = 10 | m2 | 10.56
12.2.4 |  | KNR-W 2-02 0247-0602 | Słupy w deskowaniu Peri, obwód/przekrój ponad 16ˇm/m2, wariantˇII SZ_3DK | m3 | 0.622
12.2.5 |  | KNR-W 2-02 0246-0302 | Stropy w deskowaniu Peri, grubość 10ˇcm, powierzchnia między belkami lub ścianami ponad 10ˇm2, wariantˇII - PZ_5 | m2 | 19.4
12.2.6 |  | KNR-W 2-02 0246-0402 | Stropy w deskowaniu Peri, dodatek za każdy następny 1ˇcm grubości płyty ponad 10ˇcm, wariantˇII-III - do 18cm gr. Krotność = 8 | m2 | 19.4
12.2.7 |  | KNR 2-02 0213-13 | Wieńce w ścianach - W_1DK | m3 | 0.88
Razem: Elementy żelbetowe - /B25/30/
12.3 | SST-03 |  | Zbrojenie elementów żelbetowych
12.3.1 |  | KNR 2-02 0290-0202 | Zbrojenie konstrukcji żelbetowych elementów budynków i budowli, pręty stalowe okrągłe żebrowane, Fi 16ˇmm i większe - fi16 | t | 0.038
12.3.2 |  | KNR 2-02 0290-0202 | Zbrojenie konstrukcji żelbetowych elementów budynków i budowli, pręty stalowe okrągłe żebrowane, Fi 8-14ˇmm - fi10 | t | 0.95
12.3.4 |  | KNR 2-02 0290-0202 | Zbrojenie konstrukcji żelbetowych elementów budynków i budowli, pręty stalowe okrągłe żebrowane, Fi 8-14ˇmm - fi12 | t | 0.21
12.3.6 |  | KNR 2-02 0290-0203 | Zbrojenie konstrukcji żelbetowych elementów budynków i budowli, pręty stalowe okrągłe żebrowane, Fi 8-14ˇmm - fi8 | t | 0.06
12.3.9 |  | KNR 2-02 0290-0202 | Zbrojenie konstrukcji żelbetowych elementów budynków i budowli, pręty stalowe okrągłe żebrowane, Fi do 7ˇmm | t | 0.018
Razem: Zbrojenie elementów żelbetowych
12.4 | SST-04 |  | Izolacje fundamentów
12.4.1 |  | KNR 2-02 0602-09 | Izolacje przeciwwilgociowe powłokowe poziome wykonywane na zimno, roztwór asfaltowy, 1ˇwarstwa | m2 | 26
12.4.2 |  | KNR 2-02 0602-10 | Izolacje przeciwwilgociowe powłokowe poziome wykonywane na zimno, roztwór asfaltowy, dodatek za każdą następną warstwę | m2 | 26
12.4.3 |  | KNR 2-02 0602-10 | Izolacje przeciwwilgociowe powłokowe poziome wykonywane na zimno, roztwór asfaltowy, dodatek za każdą następną warstwę | m2 | 26
12.4.4 |  | NNRNKB 202 0618-01 | Izolacje przeciwwilgociowe z papy zgrzewalnej - podkładowa | m2 | 26
12.4.5 |  | NNRNKB 202 0618-01 | Izolacje przeciwwilgociowe z papy zgrzewalnej - nawierzchniowa | m2 | 26
12.4.6 |  | KNR 2-02 0603-09 | Izolacje przeciwwilgociowe powłokowe bitumiczne pionowe wykonywane na zimno, roztwór asfaltowy, 1ˇwarstwa | m2 | 32
12.4.7 |  | KNR 2-02 0603-10 | Izolacje przeciwwilgociowe powłokowe bitumiczne pionowe wykonywane na zimno, roztwór asfaltowy, dodatek za każdą następną warstwę | m2 | 32
12.4.8 |  | KNR 2-02 0603-10 | Izolacje przeciwwilgociowe powłokowe bitumiczne pionowe wykonywane na zimno, roztwór asfaltowy, dodatek za każdą następną warstwę | m2 | 32
12.4.9 |  | KNNRW 3 0207-01 | Izolacje z folii kubełkowej | m2 | 32
12.4.10 |  | KNR 2-02 0609-10 | Izolacje cieplne i przeciwdźwiękowe z płyt - polistyren ekstrudowany 15cm, izolacje pionowe | m2 | 19
Razem: Izolacje fundamentów
12.5 | SST-06 |  | Podłoża i posadzki użytkowe - warstwy P01
12.5.1 |  | KNR 2-02 1101-0704 | Podkłady, z ubitych materiałów sypkich na podłożu gruntowym, piasek | m3 | 1.62
12.5.2 |  | KNR 2-02 1101-0104 | Podkłady, betonowe na podłożu gruntowym, beton podawany pompą, zwykły | m3 | 0.81
12.5.3 |  | NNRNKB 202 0618-03 | Izolacje przeciwwilgociowe z papy zgrzewalnej | m2 | 16.2
12.5.4 |  | KNR 2-02 0609-02 | Izolacje cieplne i przeciwdźwiękowe z płyt polistyrenowych, izolacje poziome na wierzchu konstrukcji, na zaprawie - polistyren ekstrudowany gr. 8cm | m2 | 16.2
12.5.5 |  | KNR 2-02 0607-01 | Izolacje przeciwwilgociowe i przeciwwodne z folii polietylenowej szerokiej, izolacja pozioma podposadzkowa - folia HDPE | m2 | 16.2
12.5.6 |  | KNR 2-22 1003-02 | Posadzka betonowa grubości 5ˇcm zatarta na gładko | m2 | 16.2
12.5.7 |  | KNR 2-22 1003-03 | Dodatek za pogrubienie posadzki o 1ˇcm - do 15cm gr. Krotność = 10 | m2 | 16.2
12.5.8 |  | KNR-W 7-12 0302-01 | Zatarciie posadzki na gładko | m2 | 16.2
12.5.9 |  | KNR 7-11 0101-0103 | Zabezpieczenie posadzki żywicą epoksydową | m2 | 16.2
Razem: Podłoża i posadzki użytkowe - warstwy P01
Razem: DOM KOTA - KONSTRUKCJA I ARCHITEKTURA
13 |  |  | FUNDAMENT POD STACJĘ TRANSFORMATOROWĄ
13.1 | SST-03 |  | Fundament pod stację transformatorową
13.1.1 |  | KNR 2-02 1101-0704 | Podkłady, z ubitych materiałów sypkich na podłożu gruntowym, piasek | m3 | 1.4
13.1.2 |  | KNR 2-02 1101-0104 | Podkłady, betonowe na podłożu gruntowym, beton podawany pompą, zwykły | m3 | 2.1
13.1.3 |  | KNR-W 2-02 0205-0102 | Płyty fundamentowe żelbetowe, płyty, beton podawany pompą - PF | m3 | 3.7
13.1.4 |  | KNR 2-02 0290-0202 | Zbrojenie konstrukcji żelbetowych elementów budynków i budowli, pręty stalowe okrągłe żebrowane, Fi 8-14ˇmm - fi10 | t | 0.098
13.1.5 |  | KNR 2-02 0290-0202 | Zbrojenie konstrukcji żelbetowych elementów budynków i budowli, pręty stalowe okrągłe żebrowane, Fi 8-14ˇmm - fi12 | t | 0.405
Razem: Fundament pod stację transformatorową
13.2 | SST-04 |  | Izolacje fundamentów
13.2.1 |  | KNR 2-02 0602-09 | Izolacje przeciwwilgociowe powłokowe poziome wykonywane na zimno, roztwór asfaltowy, 1ˇwarstwa | m2 | 14
13.2.2 |  | KNR 2-02 0602-10 | Izolacje przeciwwilgociowe powłokowe poziome wykonywane na zimno, roztwór asfaltowy, dodatek za każdą następną warstwę | m2 | 14
13.2.3 |  | KNR 2-02 0602-10 | Izolacje przeciwwilgociowe powłokowe poziome wykonywane na zimno, roztwór asfaltowy, dodatek za każdą następną warstwę | m2 | 14
13.2.4 |  | NNRNKB 202 0618-01 | Izolacje przeciwwilgociowe z papy zgrzewalnej - podkładowa | m2 | 14
13.2.5 |  | KNR 2-02 0603-09 | Izolacje przeciwwilgociowe powłokowe bitumiczne pionowe wykonywane na zimno, roztwór asfaltowy, 1ˇwarstwa | m2 | 6
13.2.6 |  | NNRNKB 202 0618-01 | Izolacje przeciwwilgociowe z papy zgrzewalnej - nawierzchniowa | m2 | 14
13.2.7 |  | KNR 2-02 0603-10 | Izolacje przeciwwilgociowe powłokowe bitumiczne pionowe wykonywane na zimno, roztwór asfaltowy, dodatek za każdą następną warstwę | m2 | 6
13.2.8 |  | KNR 2-02 0603-10 | Izolacje przeciwwilgociowe powłokowe bitumiczne pionowe wykonywane na zimno, roztwór asfaltowy, dodatek za każdą następną warstwę | m2 | 6
13.2.9 |  | KNNRW 3 0207-01 | Izolacje z folii kubełkowej | m2 | 6
Razem: Izolacje fundamentów
Razem: FUNDAMENT POD STACJĘ TRANSFORMATOROWĄ
13.2.10 | SST-10 |  | PAWILON EFG - Stolarka okienna i drzwiowa oraz świetliki dachowe wg opisów
OKNA
13.2.11 |  |  | Śluzy wejściowe (Witryna+ drzwi 90/40) | szt | 6
13.2.12 |  |  | Okna dla boksów dla psów | szt | 120
13.2.13 |  |  | Witryna dla Boksów wew. (Składa się z drzwi + okna podawczego pokarm) | szt | 120
13.2.14 |  |  | Swieltiki dachowe | szt | 24
DRZWI
13.2.15 |  |  | Drzwi 150/300 -wewnętrzne | szt | 6
13.2.16 |  |  | Drzwi 150/300 - zewnętrzne | szt | 12
Razem: Stolarka okienna i drzwiowa oraz świetliki dachowe wg opisów
13.2.17 |  |  | Zadaszenie poliwęglanowe
13.2.18 |  |  | PAWILON ABC - daszki od strony wybiegów pomiędzy pawilonami EFG - Wysięg 125 cm, Wysokość pionowa 45 cm | mb | 44
13.2.19 |  |  | PAWILON EFG - daszki od strony wybiegów pomiędzy pawilonami EFG - Wysięg 185 cm, Wysokość pionowa 45 cm | mb | 250
Razem: Zadaszenie poliwęglanowe
Razem: ROBOTY BRANZY KONSTRUKCYJNEJ

## b. drogowa
[B] TABELA ELEMENTÓW ROZLICZENIOWYCH DLA ROBÓT BRANŻY DROGOWEJ
ZADANIE: Budowa schroniska dla bezdomnych zwierząt wraz z wew. infrastrukturą techniczną: kan. deszczowej i sanitarnej, inst. wod-kan., c.o., elektrycznej, went. mechanicznej z rekuperacją, gruntowym wymiennikiem ciepła, stacją trafo, dojściami, dojazdami, miejscami parkingowymi, murkami oporowymi.
Lp. | STWiOR | Podstawa | Element rozliczeniowy | j.m. | Ilość | Cena jednostkowa | Wartość
14 | SST-11 |  | ROBOTY DROGOWE - Konstrukcje i nawierzchnie z płyt ażurowych - drogi wewnętrzne, manewrowe, place, stanowiska postojowe - korytowanie
14.1 | SST-11 |  | Korytowanie
14.1.1 |  | KNR 2-31 0101-01 | Koryta wykonywane na całej szerokości jezdni i chodników, mechanicznie, grunt kategorii I-IV, na głębokości 20ˇcm | m2 | 3420
14.1.2 |  | KNR 2-31 0101-02 | Koryta wykonywane na całej szerokości jezdni i chodników, mechanicznie, grunt kategorii I-IV, dodatek za każde dalsze 5ˇcm głębokości - do 63cm gr. Krotność = 9 | m2 | 3420
14.1.3 |  | KNR 2-01 0212-0703 | Roboty ziemne koparkami podsiębiernymi z transportem urobku samochodami samowyładowczymi do 1ˇkm, w ziemi uprzednio zmagazynowanej w hałdach, koparka 0,60ˇm3, grunt kategorii I-III, spycharka 74ˇkW, samochód do 5ˇt | m3 | 2155
14.1.4 |  | KNR 2-01 0214-0401 | Nakłady uzupełniające do tablic 0201-0213 za każde dalsze rozpoczęte 0,5ˇkm odległości transportu, ponad 1ˇkm samochodami samowyładowczymi, po drogach utwardzonych, grunt kategorii III-IV, samochód do 5ˇt - do 5 km Krotność = 8 | m3 | 2155
Razem: Korytowanie
14.2 | SST-11 |  | Podbudowa
14.2.1 |  | KNR 2-31 0103-02 | Profilowanie i zagęszczanie podłoża pod warstwy konstrukcyjne nawierzchni, ręcznie, grunt kategorii III-IV | m2 | 3420
14.2.2 |  | KNR 2-31 0114-05 | Podbudowa pomocnicza z kruszyw, tłuczeń, grubość warstwy po zagęszczeniu 15ˇcm | m2 | 3420
14.2.3 |  | KNR 2-31 0114-06 | Podbudowa pomocnicza z kruszyw, tłuczeń, dodatek za każdy dalszy 1ˇcm grubości - do 30cm gr. Krotność = 15 | m2 | 3420
14.2.4 |  | KNR 2-31 0114-05 | Podbudowa zasadnicza z kruszyw, tłuczeń, grubość warstwy po zagęszczeniu 15ˇcm | m2 | 3420
14.2.5 |  | KNR 2-31 0114-06 | Podbudowa zasadnicza z kruszyw, tłuczeń, dodatek za każdy dalszy 1ˇcm grubości - do 20cm gr. Krotność = 5 | m2 | 3420
Razem: Podbudowa
14.3 | SST-11 |  | Nawierzchnia
14.3.1 |  | KNR 2-31 0105-05 | Warstwy podsypkowe, podsypka cementowo-piaskowa, zagęszczenie ręczne, grubość warstwy po zagęszczeniu 3ˇcm | m2 | 3420
14.3.2 |  | KNR 2-25 0407-03 | Nawierzchnie z płyt wielootworowych, budowa nawierzchni z płyt ażurowych o powierzchni do 1,0ˇm2 z pasmami ze żwiru | m2 | 3420
Razem: Nawierzchnia
Razem: ROBOTY DROGOWE - Konstrukcje i nawierzchnie z płyt ażurowych - drogi wewnętrzne, manewrowe, place, stanowiska postojowe
15 | SST-11 |  | ROBOTY DROGOWE - Konstrukcje i nawierzchnie z płyt z betonu architektonicznego - place
15.1 | SST-11 |  | Korytowanie
15.1.1 |  | KNR 2-31 0101-01 | Koryta wykonywane na całej szerokości jezdni i chodników, mechanicznie, grunt kategorii I-IV, na głębokości 20ˇcm | m2 | 540
15.1.2 |  | KNR 2-31 0101-02 | Koryta wykonywane na całej szerokości jezdni i chodników, mechanicznie, grunt kategorii I-IV, dodatek za każde dalsze 5ˇcm głębokości - do 31cm gr. Krotność = 3 | m2 | 540
15.1.3 |  | KNR 2-01 0212-0703 | Roboty ziemne koparkami podsiębiernymi z transportem urobku samochodami samowyładowczymi do 1ˇkm, w ziemi uprzednio zmagazynowanej w hałdach, koparka 0,60ˇm3, grunt kategorii I-III, spycharka 74ˇkW, samochód do 5ˇt | m3 | 168
15.1.4 |  | KNR 2-01 0214-0401 | Nakłady uzupełniające do tablic 0201-0213 za każde dalsze rozpoczęte 0,5ˇkm odległości transportu, ponad 1ˇkm samochodami samowyładowczymi, po drogach utwardzonych, grunt kategorii III-IV, samochód do 5ˇt - do 5 km Krotność = 8 | m3 | 168
Razem: Korytowanie
15.2 | SST-11 |  | Podbudowa
15.2.1 |  | KNR 2-31 0103-02 | Profilowanie i zagęszczanie podłoża pod warstwy konstrukcyjne nawierzchni, ręcznie, grunt kategorii III-IV | m2 | 540
15.2.2 |  | KNR 2-31 0114-05 | Podbudowa zasadnicza z kruszyw, tłuczeń, grubość warstwy po zagęszczeniu 15ˇcm | m2 | 540
15.2.3 |  | KNR 2-31 0114-06 | Podbudowa zasadnicza z kruszyw, tłuczeń, dodatek za każdy dalszy 1ˇcm grubości - do 20cm gr. Krotność = 5 | m2 | 540
Razem: Podbudowa
15.3 | SST-11 |  | Nawierzchnia
15.3.1 |  | KNR 2-31 0105-05 | Warstwy podsypkowe, podsypka cementowo-piaskowa, zagęszczenie ręczne, grubość warstwy po zagęszczeniu 3ˇcm | m2 | 540
15.3.2 |  | KNR 2-31 0509-03 | Nawierzchnia z płyt z betonu architektonicznego | m2 | 540
Razem: Nawierzchnia
Razem: ROBOTY DROGOWE - Konstrukcje i nawierzchnie z płyt z betonu architektonicznego - place
16 | SST-11 |  | ROBOTY DROGOWE - Konstrukcje i nawierzchnie z płyt z betonu architektonicznego - chodniki przy pawilonach
16.1 |  | KNR 2-31 0103-02 | Profilowanie i zagęszczanie podłoża pod warstwy konstrukcyjne nawierzchni, ręcznie, grunt kategorii III-IV | m2 | 780
16.2 |  | KNR 2-31 0105-05 | Warstwy podsypkowe, podsypka cementowo-piaskowa, zagęszczenie ręczne, grubość warstwy po zagęszczeniu 3ˇcm | m2 | 780
16.3 |  | KNR 2-31 0509-03 | Ciągi piesze z płyt betonowych | m2 | 780
Razem: Konstrukcje i nawierzchnie z płyt z betonu architektonicznego - chodniki przy pawilonach
17 | SST-11 |  | ROBOTY DROGOWE - Oporniki i obrzeża
17.1 |  | KNR 2-31 0402-04 | Ławy pod oporniki, betonowa z oporem - B-15 | m3 | 49.9
17.2 |  | KNR 2-31 0403-03 | Oporniki betonowe, wystające 12x30ˇcm na podsypce cementowo-piaskowej | m | 416
17.3 |  | KNR 2-31 0402-04 | Ławy pod obrzeża, betonowa z oporem - B-15 | m3 | 7.7
17.4 |  | KNR 2-31 0407-03 | Obrzeża betonowe, 30x8ˇcm na podsypce piaskowej z wypełnieniem spoin piaskiem | m | 128
Razem: ROBOTY DROGOWE - Oporniki i obrzeża
18. | SST-11 |  | ZIELEŃ - trawa
18.1 |  | KNR 2-31 0101-01 | Koryta wykonywane na całej szerokości jezdni i chodników, mechanicznie, grunt kategorii I-IV, na głębokości 20ˇcm | m2 | 450
18.2 |  | KNR 2-01 0510-01 | Humusowanie i obsianie, przy grubości warstwy humusu 5ˇcm | m2 | 450
18.3 |  | KNR 2-01 0510-02 | Dodatek za każde następne 5ˇcm warstwy humusu przy humusowaniu - do 20cm gr. Krotność = 3 | m2 | 450
Razem: ZIELEŃ - trawa
19. | SST-03 |  | ELEMENTY MAŁEJ ARCHITEKTURY
19.1. |  |  | Ogrodzenie i bramy
19.1.1 |  |  | Ogrodzenie schroniska | mb | 300
19.1.2 |  |  | Furtka | szt | 1
19.1.3 |  |  | Bramy dwuszkrzydłowe (rozwieralne) | szt | 3
19.1.4 |  |  | Ogrodzenie wybiegu dla psów publicznego | mb | 145
19.1.5 |  |  | Frutka (dotyczy wybiegu publicznego) | szt | 3
Razem: Ogrodzenie
19.2 |  |  | Mur oporowy i ławki gabionowe
19.2.1 |  |  | Mur oporowy i ławki gabionowe | mb | 540
Razem: Mur oporowy i ławki gabionowe
19.3 |  |  | Schody terenowe
19.3.1 |  |  | Schody terenowe | kpl | 1
Razem: Schody terenowe
19.4 |  |  | Stojaki na rowery
19.4.1 |  |  | Stojaki na rowery | kpl | 1
Razem: Stojaki na rowery
19.5 |  |  | Przpust wjazdowy
19.5.1 |  |  | Dokumentacja przepustu | szt | 1
19.5.2 |  |  | Wykonanie przepustu | szt | 1
Razem: Przepust wjazdowy
19.5.3 |  |  | Wiata na śmieci | szt | 1
Razem: Wiata na śmieci
19.5.4 |  |  | LOGO | szt | 1
Razem: Wiata na śmieci
Razem: ELEMENTY MAŁEJ ARCHITEKTURY

## b. sanitarna
[C] TABELA ELEMENTÓW ROZLICZENIOWYCH DLA ROBÓT BRANŻY SANITARNEJ
ZADANIE: Budowa schroniska dla bezdomnych zwierząt wraz z wew. infrastrukturą techniczną: kan. deszczowej i sanitarnej, inst. wod-kan., c.o., elektrycznej, went. mechanicznej z rekuperacją, gruntowym wymiennikiem ciepła, stacją trafo, dojściami, dojazdami, miejscami parkingowymi, murkami oporowymi.
Lp. | STWiOR | Podstawa | Element rozliczeniowy | j.m. | Ilość | Cena jednostkowa | Wartość
20. |  |  | KANALIZACJA SANITARNA ZEWNĘTRZNA
20.1 | ST1.2/5.2 | KNR 201/217/4 | Wykopy oraz przekopy wykonywane koparkami podsiębiernymi na odkład, koparka 0,25·m3, grunt kategorii III | m3 | 431.1
20.2 | ST-1.2/5.2 | KNR 201/317/5 (1) | Wykopy liniowe o ścianach pionowych pod fundamenty, rurociągi i kolektory w gruntach suchych z wydobyciem urobku łopatą lub wyciągiem ręcznym, głębokość do 3.0·m, kategoria gruntu III-IV, szerokość wykopu 0.8-1.5·m | m3 | 107.8
20.3 | ST-1.2/5.2 | KNR 201/205/4 | Roboty ziemne koparkami podsiębiernymi z transportem urobku samochodami samowyładowczymi do 1·km, koparka 0,25·m3, grunt kategorii III | m3 | 189
20.4 | ST1.2/5.2 | KNR 201/214/4 (1) | Nakłady uzupełniające do tablic 0201-0213 za każde dalsze rozpoczęte 0,5·km odległości transportu, ponad 1·km samochodami samowyładowczymi, po drogach utwardzonych, grunt kategorii III-IV, samochód do 5·t | m3 | 189
20.5 | ST-1.2/5.2 | KNR 201/230/1 (1) | Zasypywanie wykopów spycharkami, przemieszczanie na odległość do 10·m, grunt kategorii I-III, spycharka 55·kW (75·KM) | m3 | 538.9
20.6 | ST-1.2/5.2 | KNR 201/610/3 | Podsypka żwirowo-piaskowa grub. 30 cm | m3 | 48.36
20.7 |  | KNR 201/610/3 | Obsypka żwirowo-piaskowa do wysokości 30 cm ponad poziom rur | m3 | 70.9
20.8 | ST-1.2/5.2 | KNR 201/322/2 | Umocnienie pionowych ścian wykopów liniowych palami szalunkowymi (wypraskami) w gruntach suchych z rozbiórką, umocnienia pełne, wykopy szerokości do 1.0·m głębokość wykopu do 3.0·m, kategoria gruntu III-IV | m2 | 1233.44
20.9 | ST-1.2/5.2 | KNR 201/322/11 | Umocnienie pionowych ścian wykopów liniowych palami szalunkowymi (wypraskami) w gruntach suchych z rozbiórką, dodatek za każdy dalszy 1.0·m szerokości wykopu, umocnienie ażurowe, grunt kat. III-IV, głębokość do 3·m | m2 | 790.4
20.10 | ST-1.2/5.2 | KNRW 218/408/2 | Kanały z rur typu PVC-U kl-S SN-8, Fi·160·mm | m | 208.7
20.11 | ST-1.2/5.2 | Kalkulacja indywidualna | Instalowanie kompletnej studzienki kaskadowej z kręgów betonowych 1200 z króćcami przyłączeniowymi, włazem i izolacją o h=4,3 m | kpl | 1
20.12 | ST-1.2/5.2 | Kalkulacja indywidualna | Instalowanie kompletnej studzienki z kręgów betonowych 1200 z króćcami przyłączeniowymi, włazem i izolacją o h=2,6 m | kpl | 9
20.13 | ST-1.2/6.0 | KNR 218/804/1 (1) | Próba szczelności kanałów rurowych, kanał Dn·150·mm | m | 208.7
20.14 | ST-1.2/5.2 | Kalkulacja indywidualna | Instalowanie kompletnej studzienki z kręgów betonowych 1000 z króćcami przyłączeniowymi, włazem i izolacją o h=2,6 m | kpl | 9
Razem: KANALIZACJA SANITARNA ZEWNĘTRZNA
21. |  |  | KANALIZACJA DESZCZOWA ZEWNĘTRZNA
21.1 | ST-1.2/5.2 | KNR 201/217/4 | Wykopy oraz przekopy wykonywane koparkami podsiębiernymi na odkład, koparka 0,25·m3, grunt kategorii III | m3 | 512.5
21.2 | ST-1.2/5.2 | KNR 201/317/5 (1) | Wykopy liniowe o ścianach pionowych pod fundamenty, rurociągi i kolektory w gruntach suchych z wydobyciem urobku łopatą lub wyciągiem ręcznym, głębokość do 3.0·m, kategoria gruntu III-IV, szerokość wykopu 0.8-1.5·m | m3 | 128.1
21.3 | ST-1.2/5.2 | KNR 201/205/4 | Roboty ziemne koparkami podsiębiernymi z transportem urobku samochodami samowyładowczymi do 1·km, koparka 0,25·m3, grunt kategorii III | m3 | 394.9
21.4 | ST-1.2/5.2 | KNR 201/214/4 (1) | Nakłady uzupełniające do tablic 0201-0213 za każde dalsze rozpoczęte 0,5·km odległości transportu, ponad 1·km samochodami samowyładowczymi, po drogach utwardzonych, grunt kategorii III-IV, samochód do 5·t | m3 | 394.9
21.5 | ST-1.2/5.2 | KNR 201/230/1 (1) | Zasypywanie wykopów spycharkami, przemieszczanie na odległość do 10·m, grunt kategorii I-III, spycharka 55·kW (75·KM) | m3 | 640.6
21.6 | ST-1.2/5.2 | KNR 201/610/3 | Podsypka żwirowo-piaskowa grub. 30 cm | m3 | 114.73
21.7 | ST-1.2/5.2 | KNR 201/610/3 | Obsypka żwirowo-piaskowa do wysokości 30 cm ponad poziom rur | m3 | 193.5
21.8 | ST-1.2/5.2 | KNR 201/322/2 | Umocnienie pionowych ścian wykopów liniowych palami szalunkowymi (wypraskami) w gruntach suchych z rozbiórką, umocnienia pełne, wykopy szerokości do 1.0·m głębokość wykopu do 3.0·m, kategoria gruntu III-IV | m2 | 1754.46
21.9 | ST-1.2/5.2 | KNR 201/322/11 | Umocnienie pionowych ścian wykopów liniowych palami szalunkowymi (wypraskami) w gruntach suchych z rozbiórką, dodatek za każdy dalszy 1.0·m szerokości wykopu, umocnienie ażurowe, grunt kat. III-IV, głębokość do 3·m | m2 | 1602.08
21.10 | ST-1.2/5.2 | KNRW 218/408/1 | Kanały z rur typu PVC-U kl-S SN-8, Fi·110·mm | m | 22.5
21.11 | ST-1.2/5.2 | KNRW 218/408/2 | Kanały z rur typu PVC-U kl-S SN-8, Fi·160·mm | m | 94.6
21.12 | ST-1.2/5.2 | KNRW 218/408/3 | Kanały z rur typu PVC j.w. lecz , Fi·200·mm | m | 30.5
21.13 | ST-1.2/5.2 | KNRW 218/408/4 | Kanały z rur typu PVC j.w. lecz , Fi·250·mm | m | 52.8
21.14 | ST-1.2/5.2 | KNRW 218/408/5 | Kanały z rur typu PVC j.w. lecz , Fi·315·mm | m | 144.5
21.15 | ST-1.2/5.2 | KNRW 218/408/6 | Kanały z rur typu PVC j.w. lecz , Fi·400·mm | m | 36.3
21.16 | ST-1.2/5/2 | KNRW 218/109/4 (2) | Montaż rurociągów z rur polietylenowych HDPE, Fi·110·mm | m | 24
21.17 | ST-1.2/5.2 | KNRW 218/109/7 (2) | Montaż rurociągów z rur polietylenowych HDPE, Fi·160·mm | m | 17.5
21.18 | ST-1.2/5.2 | Kalkulacja indywidualna | Instalowanie kompletnej studzienki z kręgów betonowych 1200 z króćcami przyłączeniowymi, włazem i izolacją o h=2,7 m | kpl | 10
21.19 | ST-1.2/5.2 | Kalkulacja indywidualna | Instalowanie kompletnej studzienki z kręgów betonowych 1000 z króćcami przyłączeniowymi, włazem i izolacją o h=1,4 m | kpl | 16
21.20 | ST-1.2/6 | KNR 218/804/1 (1) | Próba szczelności kanałów rurowych, kanał Dn·150·mm | m | 158.6
21.21 | ST-1.2/6 | KNR 218/804/2 (1) | Próba szczelności kanałów rurowych, kanał Dn·200·mm | m | 30.5
21.22 | ST-1.2/6 | KNR 218/804/3 (1) | Próba szczelności kanałów rurowych, kanał Dn·250·mm | m | 52.8
21.23 | ST-1.2/6 | KNR 218/804/4 (1) | Próba szczelności kanałów rurowych, kanał Dn·300·mm | m | 144.5
21.24 | ST-1.2/6 | KNR 218/804/5 (1) | Próba szczelności kanałów rurowych, kanał Dn·400·mm | m | 36.3
Razem: KANALIZACJA DESZCZOWA ZEWNĘTRZNA
22. |  |  | WEWNĘTRZNA KANALIZACJA DESZCZOWA
22.1. | ST-1.2/5.2 | KNR 201/217/4 | Wykopy oraz przekopy wykonywane koparkami podsiębiernymi na odkład, koparka 0,25·m3, grunt kategorii III | m3 | 129.49
22.2 | ST-1.2/5.2 | KNR 201/230/1 (1) | Zasypywanie wykopów spycharkami, przemieszczanie na odległość do 10·m, grunt kategorii I-III, spycharka 55·kW (75·KM) | m3 | 126.3
22.3 | ST-1.2/5.2 | KNRW 218/109/4 (2) | Montaż rurociągów z rur polietylenowych HDPE, Fi·110·mm | m | 199.6
22.1. | ST-1.2/5/2 | KNRW 218/109/7 (2) | Montaż rurociągów z rur polietylenowych HDPE, Fi·160·mm | m | 66.2
22.4 | ST-1.2/5.2 | KNRW 218/408/1 | Kanały z rur typu PVC-U kl-S SN-8, Fi·110·mm | m | 1
22.5 | ST-1.2/5.2 | KNR GEBERIT 215/401/5 (1) | Rurociągi polietylenowe HDPE kanalizacyjne, o połączeniach zgrzewanych, na ścianach budynków, Fi 110 mm | m | 95
22.1. | ST-1.2/5.2 | KNRW 218/408/4 | Rury osłonowe z PVC , Fi·250·mm | m | 7.2
22.6 | ST-1.2/5.2 | KNR GEBERIT 215/405/1 (2) | Wpusty dachowe , pojedynczy, z podgrzewaczem | kpl | 27
22.7 | ST-1.2/5.2 | KNR GEBERIT 215/305/2 (2) | Czyszczaki polietylenowe HDPE, Fi 110·mm | szt | 27
22.1. | ST-1.2/6 | KNR 218/804/1 (1) | Próba szczelności kanałów rurowych, kanał Dn·150·mm | m | 362
Razem: WEWNĘTRZNA KANALIZACJA DESZCZOWA
23. |  |  | WEWNĘTRZNA KANALIZACJA SANITARNA
23.1 | ST-1.2/5.2 | KNR 201/217/4 | Wykopy oraz przekopy wykonywane koparkami podsiębiernymi na odkład, koparka 0,25·m3, grunt kategorii III | m3 | 1583.2
23.2 | ST-1.2/5.2 | KNR 201/317/5 (1) | Wykopy liniowe o ścianach pionowych pod fundamenty, rurociągi i kolektory w gruntach suchych z wydobyciem urobku łopatą lub wyciągiem ręcznym, głębokość do 3.0·m, kategoria gruntu III-IV, szerokość wykopu 0.8-1.5·m | m3 | 395.8
23.3 | ST-1.2/5.2 | KNR 201/230/1 (1) | Zasypywanie wykopów spycharkami, przemieszczanie na odległość do 10·m, grunt kategorii I-III, spycharka 55·kW (75·KM) | m3 | 1959.3
23.4 | ST-1.2/5.2 | KNRW 215/203/1 | Rurociągi z PVC kanalizacyjne w gotowych wykopach, wewnątrz budynków, na wcisk, Fi·50·mm | m | 71
23.5 | ST-1.2/5.2 | KNRW 215/203/3 | Rurociągi z PVC kanalizacyjne w gotowych wykopach, wewnątrz budynków, na wcisk, Fi·110·mm | m | 223.2
23.6 | ST-1.2/5.2 | KNRW 215/203/4 | Rurociągi z PVC kanalizacyjne w gotowych wykopach, wewnątrz budynków, na wcisk, Fi·160·mm | m | 443.8
23.7 | ST-1.2/5.2 | KNRW 215/208/6 | Rurociągi z PVC kanalizacyjne, na ścianach w budynkach niemieszkalnych, klejone, Fi·40·mm | m | 42
23.8 | ST-1.2/5.2 | KNRW 215/208/1 | Rurociągi z PVC kanalizacyjne, na ścianach w budynkach niemieszkalnych, na wcisk, Fi·50·mm | m | 90
23.9 | ST-1.2/5.2 | KNRW 215/208/2 | Rurociągi z PVC kanalizacyjne, na ścianach w budynkach niemieszkalnych, na wcisk, Fi·75·mm | m | 40
23.10 | ST-1.2/5.2 | KNRW 215/208/3 | Rurociągi z PVC kanalizacyjne, na ścianach w budynkach niemieszkalnych, na wcisk, Fi·110·mm | m | 25
23.11 | ST-1.2/5.2 | KNRW 215/208/4 | Rurociągi z PVC kanalizacyjne, na ścianach w budynkach niemieszkalnych, na wcisk, Fi·160·mm | m | 20
23.12 | ST-1.2/5.2 | Kalkulacja indywidualna | Instalowanie odwodnienia liniowego typu ACO Drain Multiline (lub inne o tych samych parametrach) wraz z robotami ziemnymi, ławą betonową i obmurówką wokół korpusów korytek | m | 513
23.13 | ST-1.2/5.2 | KNRW 218/517/2 (1) | Instalowanie kompletnej studzienki kanalizacyjnej PVC fi 400 o h=1,27 | szt | 8
23.14 | ST-1.2/5.2 | KNRW 218/517/2 (1) | Instalowanie kompletnej studzienki kanalizacyjnej PVC fi 400 o h=1,55 z osadnikiem 20 cm | szt | 36
23.15 | ST-1.2/5.2 | KNR 218/613/1 (1) | Instalowanie studzienki schładzającej fi 1000 o h=1000·mm | szt | 1
23.16 | ST-1.2/5.2 | KNR 215/217/1 | Czyszczaki kanalizacyjne z PCW łączone metodą wciskową, Fi 75·mm | szt | 2
23.17 | ST-1.2/5.2 | KNR 215/217/2 | Czyszczaki kanalizacyjne z PCW łączone metodą wciskową, Fi 110·mm | szt | 5
23.18 | ST-1.2/5.2 | KNR 215/212/1 | Wpusty żeliwne, podłogowe, Dn·50·mm | szt | 21
23.19 | ST-1.2/5.2 | KNRW 215/213/4 | Rura wywiewna z PVC o połączeniu wciskowym, Fi·75·mm | szt | 2
23.20 | ST-1.2/5.2 | KNRW 215/213/5 | Rura wywiewna z PVC o połączeniu wciskowym, Fi·110·mm | szt | 5
23.21 | ST-1.2/5.2 | KNRW 215/213/4 | Napowietrzak PVC dn 50 | szt | 7
23.22 | ST-1.2/5.2 | KNRW 215/213/4 | j.w. lecz dn 75 | szt | 14
23.23 | ST-1.2/5.2 | KNRW 215/213/5 | j..w lecz dn 110 | szt | 3
23.24 | ST-1.2/5.2 | KNRW 218/108/5 | Rury ochronne PVC fi 200·mm | m | 7.6
23.25 | ST-1.2/5.2 | KNRW 218/108/7 | Rury j.w. lecz fi 250 mm | m | 15.9
23.26 | ST-1.2/5.2 | KNRW 215/222/2 | Czyszczaki kanalizacyjne, pionowe typ RC 110 Kesmet | szt | 10
23.27 | ST-1.2/5.2 | KNRW 215/216/2 (1) | Wpusty żeliwne, piwniczny, Fi·100·mm | szt | 1
23.28 | ST-1.2/5.2 | KNRW 215/231/4 (1) | Wanna do mycia psów z blachy stalowej. | kpl | 7
23.29 | ST-1.2/5.2 | KNRW 215/232/2 (2) | Brodzik natryskowy | kpl | 3
23.30 | ST-1.2/5.2 | KNR 215/220/1 | Zlew z blachy nierdzewnej | szt | 14
23.31 | ST-1.2/5.2 | KNR 215/220/4 | Zlewozmywak z blachy nierdzewnej | szt | 2
23.32 | ST-1.2/5.2 | KNRW 215/218/2 (1) | Syfon zlewozmywakowy pojedynczy z tworzywa sztucznego 50 mm | szt | 16
23.33 | ST-1.2/5.2 | KNRW 215/230/2 (2) | Umywalka pojedyncza porcelanowa z syfonem gruszkowym | kpl | 41
23.34 | ST-1.2/5.2 | KNR GEBERIT 215/101/1 | Elementy montażowe na ścianie, do miski ustępowej | kpl | 8
23.35 | ST-1.2/5.2 | KNR GEBERIT 215/104/1 | Urządzenia sanitarne na elemencie montażowym, ustęp | kpl | 8
23.36 | ST-1.2/5.2 | KNR GEBERIT 215/105/2 | Przyciski do spłuczek, podtynkowych publiczny | szt | 8
23.37 | ST-1.2/5.2 | KNRW 215/211/1 | Dodatki za wykonanie podejść odpływowych z PVC, na wcisk, Fi·50·mm | szt | 67
23.38 | ST-1.2/5.2 | KNRW 215/211/3 | Dodatki za wykonanie podejść odpływowych z PVC, na wcisk, Fi·110·mm | szt | 8
23.39 | ST-1.2/5.2 | KNR 401/333/16 | Przebicie otworów w ścianach deziałowych dla rury dn 50 | szt | 11
23.40 | ST-1.2/5.2 | KNR 401/339/3 | Wykucie bruzd w ścianach | m | 197
Razem: WEWNĘTRZNA KANALIZACJA SANITARNA
24. |  |  | INSTALACJA WODY
24.1 | ST-1.1/5/1 | KNRW 215/112/1 (2) | Rurociągi z tworzyw sztucznych PE-RT/AL/PE-RT 20*2,25·mm | m | 751
24.2 | ST-1.1/5.1 | KNRW 215/112/2 (2) | j.w. lecz 25*2,5 mm | m | 163
24.3 | ST-1.1/5.1 | KNRW 215/112/3 (2) | j.w. lecz 32*3 mm | m | 73
24.4 | ST-1.1/5.1 | KNRW 215/112/4 (2) | j.w. lecz 40*4 mm | m | 17
24.5 | ST-1.1/5.1 | KNRW 215/112/5 (2) | j.w. lecz 50*4,5 mm | m | 92
24.6 | ST-1.1/5.1 | KNRW 215/112/6 (2) | j.w. lecz 63*6 mm | m | 77
24.7 | ST-1.1/5.1 | KNRW 215/107/3 | Rurociągi stalowe ocynkowane o połączeniach gwintowanych, w samodzielnych sieciach przeciwpożarowych, Dn·32·mm | m | 66
24.8 | ST-1.1/5.1 | KNRW 215/115/4 | Dodatki za podejścia dopływowe, w rurociągach stalowych, do zaworów czerpalnych, baterii, mieszaczy, hydrantów itp. o połączeniu sztywnym, Dn·32·mm | szt | 2
24.9 | ST-1.1/5.1 | KNRW 215/112/1 (1) | Rurociągi z tworzyw sztucznych PP 20 (SKROPLINY Z KLIMATYZATORÓW) | M | 40
24.10 | ST-1.1/5.1 | KNRW 215/116/1 (2) | Dodatki za podejścia dopływowe, w rurociągach z tworzyw sztucznych, do klimatyzatorów Fi 20·mm i umywalek | szt | 8
24.11 | ST-1.1/5.2 | KNRW 215/132/1 (1) | Zawory przelotowe , instalacji wodociągowych z rur z tworzyw sztucznych, Dz 20·mm | szt | 29
24.12 | ST-1.1/5.2 | KNRW 215/132/2 (1) | Zawory przelotowe , instalacji wodociągowych z rur z tworzyw sztucznych, Dz 25·mm | szt | 4
24.13 | ST-1.1/5.2 | KNRW 215/132/3 (1) | Zawory przelotowe , instalacji wodociągowych z rur z tworzyw sztucznych, Dz 32·mm | szt | 4
24.14 | ST-1.1/5.2 | KNRW 215/132/5 (1) | Zawory przelotowe , instalacji wodociągowych z rur z tworzyw sztucznych, Dz 50·mm | szt | 3
24.15 | ST-1.1/5.2 | KNRW 215/135/1 | Zawór czerpalny Dz 20 mm | szt | 23
24.16 | ST-1.1/5.2 | KNRW 215/132/1 (3) | Zawory zwrotne, antyskażeniowy HA 216 Socla, Dz 20·mm lub inny o takich samych parametrach | szt | 23
24.17 | ST-1.1/5.2 | KNRW 215/132/1 (2) | Zawory termostatyczne MTCV-B dz 20 lub inny o takich samych parametrach | szt | 1
24.18 | ST-1.1/5.2 | KNRW 215/137/2 | Bateria umywalkowa lub zmywakowa, stojąca, Dn·15·mm | szt | 45
24.19 | ST-1.1/5.2 | KNRW 215/132/1 (1) | Zaworki dla baterii umywalkowych stojąch dz 15·mm | szt | 90
24.20 | ST-1.1/5.2 | Kalkulacja indywidualna | Wąż dla baterii umywalkowych stojących | szt | 90
24.21 | ST-1.1/5.2 | KNRW 215/137/9 | Bateria natryskowa z natryskiem przesuwnym, Dn·15·mm | szt | 3
24.22 | ST-1.1/5.2 | KNRW 215/132/6 (1) | Zawór elektromagnetyczny typ EVG 220B 50 B G2E NC Danfoss lub inny o takich samych parametrach | szt | 1
24.23 | ST-1.1/5.2 | KNR 215/112/4 | Zawory antyskażeniowe EA-RV 281A fi 32 lub inny o takich samych parametrach | szt | 1
24.24 | ST-1.1/5.2 | KNR 215/112/5 | j.w. lecz fi 40·mm | szt | 1
24.25 | ST-1.1/5.2 | KNR 215/112/3 | Zawory zwrotne sieci wodociągowych, Dn 25·mm | szt | 1
24.26 | ST-1.1/5.2 | KNR 215/112/6 | Reduktor ciśnienia SYR 315 fi 50 lub inny o takich samych parametrach | szt | 1
24.27 | ST-1.1/5.2 | KNRW 220/312/3 | Manometry z rurka syfonowa | szt | 1
24.28 | ST-1.1/5.2 | KNRW 215/140/3 (2) | Wodomierze skrzydełkowe, Dn·25·mm | kpl | 1
24.29 | ST-1.1/5.2 | KNRW 215/123/3 (3) | Dodatki za wykonanie obustronnych podejść do wodomierzy , Dn·25·mm | kpl | 1
24.30 | ST-1.1/5.2 | KNRW 215/135/1 | Zawór kątowy do płuczki ustępowej Dn·15·mm | szt | 8
24.31 | ST-1.1/5.2 | KNRW 215/138/3 | Zawory hydrantowe, montowane we wnęce, Dn·25·mm | szt | 2
24.32 | ST-1.1/5.2 | KNRW 215/142/1 | Szafka hydrantowa naścienna | szt | 2
24.33 | ST-1.1/5.2 | KNRW 215/116/1 (3) | Dodatki za podejścia dopływowe, w rurociągach z tworzyw sztucznych, do zaworów czerpalnych, baterii, mieszaczy, hydrantów itp. o połączeniu sztywnym, Fi zew. 20·mm | szt | 119
24.34 | ST-1.1/5.2 | KNRW 215/116/7 (3) | Dodatki za podejścia dopływowe, w rurociągach z tworzyw sztucznych, do zaworów czerpalnych, baterii, płuczek, Fi_zew. 20·mm, o połączeniu z tworzywa | szt | 8
24.35 | ST-1.1/5.2 | KNRW 215/115/3 | Dodatki za podejścia dopływowe, w rurociągach stalowych, do zaworów czerpalnych, baterii, mieszaczy, hydrantów itp. o połączeniu sztywnym, Dn·25·mm | szt | 2
24.36 | ST-1.1/5.2 | KNR 201/310/2 | Wykopy ciągłe lub jamiste ze skarpami o szerokości dna do 1.5·m ze złożeniem urobku na odkład, wykopy o głębokości do 1.5·m, kategoria gruntu III | m3 | 10.4
24.37 | ST-1.1/5.2 | KNR 201/301/2 | Roboty ziemne z transportem urobku samochodami samowyładowczymi do 1·km, kategoria gruntu III | m3 | 9.4
24.38 | ST-1.1/5.2 | KNR 201/214/4 (1) | Nakłady uzupełniające do tablic 0201-0213 za każde dalsze rozpoczęte 0,5·km odległości transportu, ponad 1·km samochodami samowyładowczymi, po drogach utwardzonych, grunt kategorii III-IV, samochód do 5·t | m3 | 9.4
24.39 | ST-1.1/5.2 | KNR 218/501/1 | Podłoże z materiałów sypkich, grubości 10·cm | m2 | 20.33
24.40 | ST-1.1/5.2 | KNR 201/610/1 | Obsypka do wysokości 10 cm ponad poziom rur | m3 | 6.62
24.41 | ST-1.1/5.2 | KNR 201/230/1 (1) | Zasypywanie wykopów spycharkami, przemieszczanie na odległość do 10·m, grunt kategorii I-III, spycharka 55·kW (75·KM) | m3 | 10.4
24.42 | ST-1.1/5.2 | KNRW 220/501/2 | Montaż rur preizolowanych ECOFLEX SUPRA PE 50/140 lub innej o takich samych parametrach | m | 23
24.43 | ST-1.1/5.2 | KNRW 220/501/3 | Montaż rur preizolowanych ECIFLEX AQUA PE 50/25/175 lub innych o takich samych parametrach | m | 23
24.44 | ST-1.1/5.2 | KNR 508/109/3 | Rury winidurowe karbowane (giętkie) układane na rurach fi 20 w posadzce | m | 379
24.45 | ST-1.1/5.2 | KNR 508/109/4 | j.w. lecz na rurach fi 25 | m | 142
24.46 | ST-1.1/5.2 | KNR 34/101/1 | Izolacja rurociągów fi 20 wody zimnej otulinami otulinami grubości 6 mm | m | 342
24.47 | ST-1.1/5.2 | KNR 34/101/2 | Izolacja rurociągów otulinami j.w. lecz na rurach fi 25 | m | 117
24.48 | ST-1.1/5.2 | KNR 34/101/2 | Izolacja rurociągów otulinami j.w. lecz na rurach fi 32 | m | 105
24.49 | ST-1.1/5.2 | KNR 34/101/2 | Izolacja rurociągów otulinami j.w. lecz na rurach fi 40 | m | 14
24.50 | ST-1.1/5.2 | KNR 34/101/2 | Izolacja rurociągów otulinami j.w. lecz na rurach fi 50 | m | 23
24.51 | ST-1.1/5.2 | KNR 34/101/2 | Izolacja rurociągów otulinami j.w. lecz na rurach fi 63 | m | 77
24.52 | ST-1.1/5.2 | KNR 34/101/10 | Izolacja rurociągów otulinami grubości 20 mm rur wody ciepłej i cyrkulacji dn 20 | m | 409
24.53 | ST-1.1/5.2 | KNR 34/101/11 | Izolacja rurociągów otulinami j.w.lecz rur fi 25 | m | 46
24.54 | ST-1.1/5.2 | KNR 34/101/19 | Izolacja rurociągów otulinami grubości 30 mm rur wody ciepłej dn 32 | m | 34
24.55 | ST-1.1/5.2 | KNR 34/101/19 | Izolacja rurociągów otulinami j.w. lecz rur fi 40 | m | 3
24.56 | ST-1.1/5.2 | KNR 34/101/20 | Izolacja rurociągów otulinami j.w. lecz rur fi 50 | m | 69
24.57 | ST-1.1/5.2 | KNR 401/339/3 | Wykucie bruzd pionowych w ścianach z cegieł | m | 423
24.58 | ST-1.1/5.2 | KNR 401/333/16 | Przebicie otworów w ścianach działowych dla rur: | szt | 93
24.59 | ST-1.1/5.2 | KNR 401/208/3 | Przebicie otworów w ścianach konstrukcyjnych dla rur: | szt | 39
24.60 | ST-1.1/5.2 | Kalkulacja własna | Dodatek za dostarczenie tuleji ochronnych na rury w przebiciach j.w. | szt | 132
24.61 | ST-1.1/5.2 | Kalkulacja własna | Instalowanie kaset p.poż przy przejściach rur przez przegrody oddzielenia pożarowego | SZT | 10
24.62 | ST-1.1/6 | KNRW 220/207/1 | Próby szczelności rurociągów rur preizolowanych | m | 69
24.63 | ST-1.1/6 | KNRW 215/127/3 | Próba szczelności instalacji wodociągowych z rur z tworzyw sztucznych, w budynkach niemieszkalnych | m | 1173
24.64 | ST-1.1/6 | KNRW 215/126/4 | Próba szczelności instalacji wodociągowych z rur stalowych w budynkach niemieszkalnych | m | 66
24.65 | ST-1.1/6 | KNRW 215/128/2 | Płukanie instalacji wodociągowej, w budynkach niemieszkalnych | m | 1308
Razem: INSTALACJA WODY
25. |  |  | TECHNOLOGIA ŹRÓDŁA CIEPŁA
25.1 |  |  | Roboty ziemne
25.1.1 | ST-5/5.1.1 | KNR 201/217/4 | Wykopy oraz przekopy wykonywane koparkami podsiębiernymi na odkład, koparka 0,25·m3, grunt kategorii III | m3 | 631
25.1.2 | ST-5/5.1.1 | KNR 201/310/2 | Wykopy ciągłe lub jamiste ze skarpami o szerokości dna do 1.5·m ze złożeniem urobku na odkład, wykopy o głębokości do 1.5·m, kategoria gruntu III | m3 | 157.8
25.1.3 | STY-5/5.1.1 | KNR 201/310/6 | Wykopy ciągłe lub jamiste ze skarpami o szerokości dna do 1.5·m ze złożeniem urobku na odkład, dodatek za każde dalsze 0.5·m głębokości wykopów ciągłych lub jamistych, kategoria gruntu III | m3 | 157.8
25.1.4 | ST-5/5.1.1 | KNR 201/205/4 | Roboty ziemne koparkami podsiębiernymi z transportem urobku samochodami samowyładowczymi do 1·km, koparka 0,25·m3, grunt kategorii III | m3 | 84
25.1.5 | ST-5/5.1.1 | KNR 201/214/4 (1) | Nakłady uzupełniające do tablic 0201-0213 za każde dalsze rozpoczęte 0,5·km odległości transportu, ponad 1·km samochodami samowyładowczymi, po drogach utwardzonych, grunt kategorii III-IV, samochód do 5·t | m3 | 84
25.1.6 | ST-5/5.1.1 | KNR 201/230/1 (1) | Zasypywanie wykopów spycharkami, przemieszczanie na odległość do 10·m, grunt kategorii I-III, spycharka 55·kW (75·KM) | m3 | 788.8
25.1.7 | ST-5/5.1.1 | KNR 218/501/1 | Podłoże z materiałów sypkich, grubości 10·cm | m2 | 511
25.1.8 | ST-5/5.1.1 | KNR 201/610/1 | Obsypka grubości 10 cm | m3 | 25.64
25.1.9 | ST-5/5.1.1 | KNRW 218/109/1 (1) | Montaż rurociągów z rur polietylenowych HDPE 100 RC fi 40*2,4·mm | m | 1350
25.1.10 | ST-5/5.1.1 | KNRW 218/109/3 (2) | Montaż rurociągów z rur polietylenowych HDPE 100 fi 90*5,4 mm | m | 160
25.1.11 | ST-5/5.1.1 | KNRW 218/109/5 (1) | Montaż rurociągów z rur polietylenowych HDPE 100 Fi·125*7,4·mm | m | 52
25.1.12 | ST-5/5.1.1 | KNRW 218/111/3 (1) | Łuk PE elektrooporowe, fi 90 45 st. | złącze | 10
25.1.13 | ST-5/5.1.1 | KNRW 218/111/3 (1) | Kolano PE elektrooporowe fi 90 90 st. | złącze | 4
25.1.14 | ST-5/5.1.1 | KNRW 218/111/5 (1) | Kolano elektrooporowe PE fi 125 45st. | złącze | 2
25.1.15 | ST-5/5.1.1 | KNRW 218/111/5 (1) | Kolano elektrooporowe PE fi 125 90 st. | złącze | 6
25.1.16 | ST-5/5.1.1 | KNRW 218/111/1 (1) | Mufa PE elektrooporowa fi 40 | złącze | 154
25.1.17 | ST-5/5.1.1 | KNRW 218/111/3 (1) | j.w. lecz fi 90 | złącze | 10
25.1.18 | ST-5/5.1.1 | KNRW 218/111/5 (1) | j.w. lecz fi 125 | złącze | 14
25.1.19 | ST-5/5.1.1 | Kalkulacja własna | Instalowanie studni kolektorowej Energeo typ Spider 1947RB z rotometrami lub innej o takich samych parametrach | SZT | 2
25.1.20 | ST-5/5.1.1 | Kalkulacja własna | Instalowanie studni zbiorczej Energeo typ GIGA 2 90 125 z zaworami klapowymi lub innej o takich samych parametrach | szt | 1
25.1.21 | ST-5/5.1.1 | Kalkulacja własna | Instalowanie wymiennika pionowego 240 100m każdy zintegrowany fabrycznie z głowicą łącznie z robotami ziemnymi oraz z wypełniaczem przestrzeni pierścieniowej oraz roztworem wodnym glikolu | kpl | 38
25.1.22 | ST-5/5.1.1 | KNRW 219/102/1 | Taśma ostrzegawczo-lokalizacyjna o długości 100m. Pozycja przez analog. | m | 1500
RAZEM: Roboty ziemne
25.2 |  |  | Roboty montażowe wewnętrzne
25.2.1 | ST-5/5.1.1. | KNRW 215/519/1 (3) | Filtr siatkowy fi 20. Pozycja przez analog. | szt | 1
25..2.2 | ST-5/5.1.1 | KNRW 215/518/1 | Filtr siatkowy fi 40. Pozycja przez analog. | szt | 1
25.2.3 | ST-5/5.1.1 | KNRW 215/518/2 (2) | Filtr siatkowy kołnierzowy fi 65. Pozycja przez analog. | szt | 3
25.2.2 | ST-5/5.1.1 | KNRW 215/518/3 | j.w. lecz fi 80 | szt | 3
25..2.3 | ST-5/5.1.1 | KNR 215/507/1 | Naczynie wzbiorcze DC 300 Refix lub inne o takich samych parametrach wraz z trzema złączami przyłączeniowymi | szt | 1
25.2.4 | ST-5/5.1.1 | KNR 215/507/1 | Naczynie wzbiorcze N 300 Reflex lub inne o takich samych parametrach wraz z trzema złączami przyłączeniowymi | szt | 1
25.2.3 | ST-5/5.1.1 | KNR 215/507/1 | Naczynie wzbiorcze DT 200 Reflex lub inne o takich samych parametrach wraz ze złączem przyłączeniowym | szt | 1
25..2.4 | ST-5/5.1.1 | KNR 215/507/1 | Naczynie wzbiorcze Reflex-V 60 inne o takich samych parametrach wraz z trzema złączami przyłączeniowymi | szt | 1
25.2.5 | ST-5/5.1.1 | KNR 215/408/1 (1) | Zawór bezpieczeństwa SYR 1915 fi 15 lub inny o takich samych parametrach | szt | 7
25.2.4 | ST-5/5.1.1 | KNR 215/408/2 (1) | j.w. lecz SYR 2115 fi 20 lub inny o takich samych parametrach | szt | 3
25..2.5 | ST-5/5.1.1 | KNR 215/409/2 (7) | Zawory zaporowe kołnierzowe Fi·15·mm | szt | 1
25.2.6 | ST-5/5.1.1 | KNR 215/409/1 (7) | Zawory zaporowe kołnierzowe Fi·20·mm | szt | 5
25.2.5 | ST-5/5.1.1 | KNR 215/409/2 (7) | Zawory zaporowe kołnierzowe Fi·25·mm | szt | 1
25..2.6 | ST-5/5.1.1 | KNR 215/409/3 (1) | Zawór zaporowy kołnierzowy Fi·40·mm | szt | 16
25.2.7 | ST-5/5.1.1 | KNR 215/409/4 (1) | j.w. lecz fi 65 | szt | 14
25.2.6 | ST-5/5.1.1 | KNR 215/409/4 (2) | j.w. lecz fi 80 | szt | 12
25..2.7 | ST-5/5.1.1 | KNR 215/409/5 (1) | j.w. lecz fi 100 | szt | 5
25.2.8 | ST-5/5.1.1 | KNR 215/409/6 (1) | j.w. lecz fi 125 | szt | 2
25.2.7 | ST-5/5.1.1 | KNR 215/409/1 (6) | Zawór zwrotny Fi·20·mm | szt | 1
25..2.8 | ST-5/5.1.1 | KNR 215/409/2 (5) | Zawór zwrotny Fi·25·mm | szt | 1
25.2.9 | ST-5/5.1.1 | KNR 215/409/4 (5) | Zawór zwrotny Fi·65·mm | szt | 4
25.2.8 | ST-5/5.1.1 | KNR 215/409/4 (6) | Zawór zwrotny Fi·80·mm | szt | 3
25..2.9 | ST-5/5.1.1 | KNR 215/409/5 (1) | Zawory zwrotne kołnierzowe, Dn 100·mm | szt | 1
25.2.10 | ST-5/5.1.1 | KNR 215/409/3 (7) | Zawór zwrotny antyskażeniowy EA 40 | szt | 1
25.2.9 | ST-5/5.1.1 | KNR 215/508/1 | Zbiornik glikolu 100 l | szt | 1
25..2.10 | ST-5/5.1.1 | KNRW 220/312/2 | Termometry techniczne kątowe 90 stopni | szt | 6
25.2.11 | ST-5/5.1.1 | KNRW 220/312/3 | Manometry manometry z rurka syfonowa | szt | 16
25.2.10 | ST-5/5.1.1 | KNRW 215/140/4 (2) | Wodomierze Dn·32·mm | kpl | 1
25..2.11 | ST-5/5.1.1 | KNRW 215/123/4 (3) | Dodatki za wykonanie obustronnych podejść do wodomierzy skrzydełkowych, w rurociągach z tworzyw sztucznych, Dn·32·mm | kpl | 1
25.2.12 | ST-5/5.1.1 | KNR 707/102/1 | Instalowanie pompy Wilo typu 40/1-8 PN6/10 lub inna o takich samych parametrach | kpl | 3
25.2.11 | ST-5/5.1.1 | KNR 707/102/1 | Instalowanie pompy Wilo typu 50/1-12 PN6/10 lub inna o takich samych parametrach | kpl | 1
25..2.12 | ST-5/5.1.1 | KNR 707/102/1 | Instalowanie pompy Wilo typu 65/1-16 PN6/10 lub inna o takich samych parametrach | kpl | 1
25.2.13 | ST-5/5.1.1 | KNR 707/102/1 | Instalowanie pompy Wilo typu 50/1-12 PN 6/10 lub inna o takich samych parametrach | kpl | 3
25.2.12 | ST-5/5.1.1 | KNR 707/102/1 | Instalowanie pompy Wilo typu Stratos Pico-Z 25/1-6 lub inna o takich samych parametrach | kpl | 1
25..2.13 | ST-5/5.1.1 | KNR 707/102/1 | Instalowanie pompy ręcznej skrzydełkowej uzupełniania glikolu. Pozycja przez analog. | kpl | 1
25.2.14 | ST-5/5.1.1 | Kalkulacja własna | Instalowanie układu uzupełniania zładu oraz odgazowania instalacji | kpl | 1
25.2.13 | ST-5/5.1.1 | KNR 215/508/2 | Zasobnik buforowy stojący 1000 l wraz z montażem izolacji | szt | 1
25..2.14 | ST-5/5.1.1 | Kalkulacja własna | Instalowanie pompy ciepła (55.83 kW) firmy Stiebel Eltron lub innej om takich samych parametrach | kpl | 3
25.2.15 | ST-5/5.1.1 | KNR 215/508/1 | Zasobnik c.w.u stojący z wężownicą 500 l | szt | 3
25.2.14 | ST-5/5.1.1 | Kalkulacja własna | Wykonanie układów automatyki dla sterowania pompami z zastosowaniem: | kpl | 1
25..2.15 | ST-5/5.1.1 | KNRW 215/412/7 | Zawór odpowietrzający automatyczny, Fi·15·mm | szt | 4
25.2.16 | ST-5/5.1.1 | KNRW 215/411/1 (4) | Zawór pod odpowietrznikiem, Fi·15 mm | szt | 4
25.2.15 | ST-5/5.1.1 | KNRW 215/135/1 | Zawór spustowy Dn·15·mm | szt | 4
25..2.16 | ST-5/5.1.1 | KNR 220/418/1 | Lejki ściekowe | szt | 4
25.2.17 | ST-5/5.1.1 | KNR 215/203/8 | Rurociągi żeliwne kanalizacyjne na ścianach, budynki niemieszkalne, Fi 100·mm jako odprowadzenie z lejków ściekowych | m | 8
25.2.16 | ST-5/5.1.1 | KNRW 215/404/1 (2) | Rurociąg z rur z tworzyw sztucznych Uponor MLC fi 20 mm lub inna o takich samych parametrach | m | 15
25..2.17 | ST-5/5.1.1 | KNRW 215/404/2 (2) | Rurociąg z rur z tworzyw sztucznych Uponor MLC fi 25 mm lub inna o takich samych parametrach | m | 22
25.2.18 | ST-5/5.1.1 | KNRW 215/404/4 (2) | Rurociąg z rur z tworzyw sztucznych Uponor MLC 40*4 lub inna o takich samych parametrach | m | 42
25.2.17 | ST-5/5.1.1 | KNRW 215/404/6 (2) | Rurociąg z rur z tworzyw sztucznych Uponor MLC 63*6 lub inna o takich samych parametrach | m | 38
25..2.18 | ST-5/5.1.1 | KNRW 215/404/8 (2) | Rurociąg z rur z tworzyw sztucznych Uponor MLC 90*8,5 lub inna o takich samych parametrach | M | 18
25.2.19 | ST-5/5.1.1 | KNRW 215/404/8 (2) | Rurociąg z rur z tworzyw sztucznych Uponor MLC 110*10 lub inna o takich samych parametrach | m | 32
25.2.18 | ST-5/5.1.1 | KNRW 215/404/8 (2) | Rurociąg z rur z tworzyw sztucznych Uponor MLC fi 125 mm lub inna o takich samych parametrach | m | 12
25..2.19 | ST-5/6.0 | Kalkulacja własna | Wykonanie kompletnych prób szczelniości na zimno, na gorąco, płukanie , dokonanie prac regulacyjnych oraz uruchomienie instalacji | kpl | 1
Razem: Roboty montażowe wewnętrzne
25.3 |  |  | Izolacja rurociągów
25.3.1 | ST-5/5.1.3 | KNR 34/101/2 | Izolacja rurociągów otulinami grubości 6 mm rur wody zimnej fi 40 mm | m | 15
25.3.2 | ST-5/5.1.3 | KNR 34/101/10 | Izolacja rurociągów otulinami grubości 20 mm rur wody ciepłej i cyrkulacji dn 20 | m | 15
25.3.3 | ST-5/5.1.3 | KNR 34/101/18 | Izolacja rurociągów fi 25 otulinami grubości 30 mm | m | 22
25.3.4 | ST-5/5.1.3 | KNR 34/101/19 | Izolacja rurociągów fi 40 otulinami grubości 40 mm. Pozycja przez analog. | m | 27
25.3.5 | ST-5/5.1.3 | KNR 34/101/20 | Izolacja rurociągów fi 65 otulinami grubości 65 mm. Pozycja przez analog. | m | 38
25.3.6 | ST-5/5.1.3 | KNR 34/101/21 | Izolacja rurociągów fi 80 otulinami grubości 80mm. Pozycja przez analog. | m | 18
25.3.7 | ST-5/5.1.3 | KNR 34/101/21 | Izolacja rurociągów fi 100 otulinami grubości 100 mm. Pozycja przez analog. | m | 32
25.3.8 | ST-5/5.1.3 | KNR 34/101/21 | Izolacja rurociągów fi 125 otulinami grubości 100 mm. Pozycja przez analog. | m | 12
Razem Izolacja rurociągów
Razen TECHNOLOGIA ŹRÓDŁA CIEPŁA
26. |  |  | INSTALACJA CENTRALNEGO OGRZEWANIA
26.1 |  |  | Roboty montażowe
26.1.1 | ST-3/5.3 | KNRW 215/404/8 (2) | Rurociąg z rur z tworzyw sztucznych Uponor EEI PE-Xa Radi Pipe 110*10 lub inna o takich samych parametrach | m | 23
26.1.2 | ST-3/5.3 | KNRW 215/404/4 (2) | Rurociąg z rur z tworzyw sztucznych Uponor MLC 40*4 lub inna o takich samych parametrach | m | 114
26.1.3 | ST-3/5.3 | KNRW 215/404/5 (2) | Rurociąg z rur z tworzyw sztucznych Uponor MLC 50*4,5 lub inna o takich samych parametrach | m | 113
26.1.4 | ST-3/5.3 | KNRW 215/404/6 (2) | Rurociąg z rur z tworzyw sztucznych Uponor MLC 63*6 lub inna o takich samych parametrach | m | 51
26.1.5 | ST-3/5.3 | KNRW 215/404/7 (2) | Rurociąg z rur z tworzyw sztucznych Uponor MLC 75*7,5 lub inna o takich samych parametrach | m | 16
26.1.6 | ST-3/5.3 | KNRW 215/404/8 (2) | Rurociąg z rur z tworzyw sztucznych Uponor MLC 90*8,5 lub inna o takich samych parametrach | m | 73
26.1.7 | ST-3/5.3 | KNRW 215/404/8 (2) | Rurociąg z rur z tworzyw sztucznych Uponor MLC 110*10 lub inna o takich samych parametrach | m | 47
26.1.8 | ST-3/5.3 | KNRW 215/404/2 (2) | Rurociąg z rur z tworzyw sztucznych Uponor Uni Pipe PLUS 25*2,5 lub inna o takich samych parametrach | m | 38
26.1.9 | ST-3/5.3 | KNRW 215/404/3 (2) | Rurociąg z rur z tworzyw sztucznych Uponor Uni Pipe PLUS 32*3,0 lub inna o takich samych parametrach | m | 112
26.1.10 | ST-3/5.3 | KNRW 215/404/8 (2) | Rurociąg z rur z tworzyw sztucznych Uponor MLC EEI 2012 110*10 lub innych o takich samych parametrach | m | 9
26.1.11 | ST-3/5.3 | Kalkulacja własna | kołnierz K 65 pn 10 | szt | 2
26.1.12 | ST-3/5.3 | Kalkulacja własna | kołnierz K 100 PN 10 | szt | 1
26.1.13 | ST-3/5.3 | Kalkulacja własna | nypel calowy redukcyjny 3/4"- 1/2" z | szt | 16
26.1.14 | ST-3/5.3 | Kalkulacja własna | j.w. lecz 1"-3/4" z | szt | 52
26.1.15 | ST-3/5.3 | Kalkulacja własna | j.w. lecz 1 1/4"-1" z | szt | 5
26.1.16 | ST-3/5.3 | Kalkulacja własna | nypel calowy równoprzelotowy 1/2" - 1/2" z | szt | 12
26.1.17 | ST-3/5.3 | Kalkulacja własna | j.w. lecz 4"z-4"z | szt | 1
26.1.18 | ST-3/5.3 | Kalkulacja własna | złączka w/z calowa redukcyjna 1"z-1/2" w | szt | 12
26.1.19 | ST-3/5.3 | Kalkulacja własna | Instalowanie kompletnego ogrzewania płaszczyznowego z szafkami rozdzielaczowymi i rurami z zastosowaniem wyszczególnionych elementów o następujących powierzchniach grzewczych: | m2 | 2272
26.1.20 | ST-3/5.5 | Kalkulacja własna | Instalowanie automatyki ogrzewania płaszczyznowego z zastosowaniem: | kpl | 25
26.1.21 | ST-3/5.7 | KNRW 215/411/1 (4) | Zawór równoważący gwintowany STAD z odwodnieniem fi 15 lub inny o takich samych parametrach | szt | 7
26.1.22 | ST-3/5.7 | KNRW 215/411/2 (2) | j.w. lecz fi 20 | szt | 16
26.1.23 | ST-3/5.7 | KNRW 215/411/3 (2) | j.w. lecz fi 25 | szt | 2
26.1.24 | ST-3/5.7 | KNRW 215/518/2 (2) | Zawory równoważące kołnierzowe STAF fi 65 lub inny o takich samych parametrach | szt | 1
26.1.25 | ST-3/5.7 | KNRW 215/519/1 (3) | Regulator różnicy ciśnień STAP fi 20 lub inny o takich samych parametrach | szt | 16
26.1.26 | ST-3/5.7 | KNRW 215/519/2 (1) | j.w. lecz fi 25 | szt | 2
26.1.27 | ST-3/5.7 | KNRW 215/519/1 (2) | j.w. lecz fi 15 | szt | 7
26.1.28 | ST-3/5.5 | KNRW 215/518/4 | Zawory kulowe , Dn·100·mm | szt | 1
26.1.29 | ST-3/5.5 | KNRW 215/412/7 | Odpowietrznik automatyczny Zeparo ZUT f-my Pneumatex lub inny o takich zamych parametrach | szt | 4
26.1.30 | ST-3/5.5 | KNRW 215/411/1 (2) | Zawór pod odpowietrznikiem | szt | 4
26.1.31 | ST-3/5.3 | KNR 401/333/16 | Przebicie otworów w ścianach dla rur: | szt | 18
26.1.32 | ST-3/5.3 | KNR 401/208/3 | Przebicie otworów w ścianach konstrukcyjnych dla rur: | szt | 44
26.1.33 | ST-3/5.3 | Kalkulacja własna | Dodatek za dostarczenie tuleji ochronnych na rury w przebiciach j.w. | szt | 62
26.1.34 | ST-3/5.3 | Kalkulacja własna | Instalowanie punktów stałych oraz kaset p.poż. | szt | 35
26.1.35 | ST-3/6.0 | Kalkulacja własna | Wykonanie kompletnych prób szczelniości na zimno, na gorąco, płukanie , dokonanie prac regulacyjnych oraz uruchomienie instalacji | kpl | 1
Razem: Roboty montażowe
26.2 |  |  | Montaż rur preizolowanych
26.2.1 | ST-3/5.3 | KNR 201/310/2 | Wykopy ciągłe lub jamiste ze skarpami o szerokości dna do 1.5·m ze złożeniem urobku na odkład, wykopy o głębokości do 1.5·m, kategoria gruntu III | m3 | 10.3
26.2.2 | ST-3/5.3 | KNR 201/301/2 | Roboty ziemne z transportem urobku samochodami samowyładowczymi do 1·km, kategoria gruntu III | m3 | 10.6
26.2.3 | ST-3/5.3 | KNR 201/214/4 (1) | Nakłady uzupełniające do tablic 0201-0213 za każde dalsze rozpoczęte 0,5·km odległości transportu, ponad 1·km samochodami samowyładowczymi, po drogach utwardzonych, grunt kategorii III-IV, samochód do 5·t | m3 | 10.6
26.2.4 | ST-3/5.3 | KNR 218/501/1 | Podłoże z materiałów sypkich, grubości 10·cm | m2 | 21.85
26.2.5 | ST-3/5.3 | KNR 201/610/1 | Obsypka do wysokości 10 cm ponad poziom rur | m3 | 7.12
26.2.6 | ST-3/5.3 | KNR 201/230/1 (1) | Zasypywanie wykopów spycharkami, przemieszczanie na odległość do 10·m, grunt kategorii I-III, spycharka 55·kW (75·KM) | m3 | 10.3
26.2.7 | ST-3/5.3 | KNRW 220/501/4 | Montaż rur preizolowanych 110*10/200 Uponor EcoFlex Thermo (Single) lub innej o takich samych parametrach | m | 44
26.2.8 | ST-3/6.0 | Kalkulacja własna | Płukanie , próby szczelności oraz uruchomienie odcinków rur preizolowanych | kpl | 1
Razem: Montaż rur preizoloanych
26.3 |  |  | Izolacja rurociągów
26.3.1 | ST-3/5.4 | KNR 34/101/18 | Izolacja rurociągów fi 25 otulinami grubości 30 mm | m | 38
26.3.2 | ST-3/5.4 | KNR 34/101/19 | Izolacja rurociągów fi 32 otulinami grubości 30 mm | m | 112
26.3.3 | ST-3/5.4 | KNR 34/101/19 | Izolacja rurociągów fi 40 otulinami grubości 40 mm. Pozycja przez analog. | m | 114
26.3.4 | ST-3/5.4 | KNR 34/101/20 | Izolacja rurociągów fi 50 otulinami grubości 50 mm. Pozycja przez analog. | m | 113
26.3.5 | ST-3/5.4 | KNR 34/101/20 | Izolacja rurociągów fi 63 otulinami grubości 60 mm. Pozycja przez analog. | m | 51
26.3.6 | ST-3/5.4 | KNR 34/101/21 | Izolacja rurociągów fi 75 otulinami grubości 70 mm. Pozycja przez analog. | m | 16
26.3.7 | ST-3/5.4 | KNR 34/101/21 | Izolacja rurociągów fi 90 otulinami grubości 90 mm. Pozycja przez analog. | m | 93
26.3.8 | ST-3/5.4 | KNR 34/101/21 | Izolacja rurociągów fi 110 otulinami grubości 100 mm. Pozycja przez analog. | m | 79
26.3.9 |  | KNR 216/604/3 (1) | Płaszcze z blachy aluminiowej, na izolacjach j.w. | m2 | 334.53
Razem: Izolacja rurociągów
Razem: INSTALACJA CENTRALNEGO OGRZEWANIA
27. |  |  | INSTALACJA WENTYLACJI MECHANICZNEJ
27.1 |  |  | System C
27.1.1 | ST-2/5.1 | KNR 217/103/6 (1) | Przewody wentylacyjne z blachy stalowej, prostokątne, typ A/I - udział kształtek do 65%, obwód przewodu do 4400·mm, ocynkowane | m2 | 40.98
27.1.2 | ST-2/5.1 | KNR 217/146/5 (1) | Czerpnie lub wyrzutnie ścienne prostokątne, typ·A, o obwodach do 4000·mm, czerpnie | szt | 2
27.1.3 | ST-2/5.1 | KNR 217/146/4 (1) | Czerpnie ścienne prostokątne, typ·A, o obwodach do 3260·mm, czerpnie | szt | 7
27.1.4 |  | KNRW 216/111/1 (1) | Izolacja kanałów wełną mineralną pod blachą grubość izolacji 50·mm | m2 | 65.7
Razem: System C
27.2 |  |  | System N1
27.2.1 | ST-2/5.1 | KNR 217/122/3 | Przewody wentylacyjne z blachy stalowej, kołowe, typ· S (Spiro) - udział kształtek do 35%, Fi do 315·mm | m2 | 13.7
27.2.2 | ST-2/5.1 | KNR 217/122/2 | Przewody wentylacyjne z blachy stalowej, kołowe, typ· S (Spiro) - udział kształtek do 35%, Fi do 200·mm | m2 | 70.91
27.2.3 | ST-2/5.1 | KNR 217/122/1 | Przewody wentylacyjne z blachy stalowej, kołowe, typ· S (Spiro) - udział kształtek do 35%, Fi do 100·mm | m2 | 11.42
27.2.4 | ST-2/5.1 | KNR 217/101/6 (1) | Przewody wentylacyjne z blachy stalowej, prostokątne, typ A/I - udział kształtek do 35%, obwód przewodu do 4400·mm, ocynkowane | m2 | 0.88
27.2.5 | ST-2/5.1 | KNR 217/101/5 (1) | Przewody wentylacyjne z blachy stalowej, prostokątne, typ A/I - udział kształtek do 35%, obwód przewodu do 1800·mm, ocynkowane | m2 | 19.62
27.2.6 | ST-2/5.1 | KNR 217/101/4 (1) | Przewody wentylacyjne z blachy stalowej, prostokątne, typ A/I - udział kształtek do 35%, obwód przewodu do 1400·mm, ocynkowane | m2 | 29.3
27.2.7 | ST-2/5.1 | KNR 217/101/3 (1) | Przewody wentylacyjne z blachy stalowej, prostokątne, typ A/I - udział kształtek do 35%, obwód przewodu do 1000·mm, ocynkowane | m2 | 20.67
27.2.8 | ST-2/5.1 | KNRW 216/111/1 (1) | Izolacja kanałów wełną mineralną pod blachą grubość izolacji 50·mm | m2 | 38.48
27.2.9 | ST-2/5.1 | KNR 217/131/1 | Przepustnice jednopłaszczyznowe stalowe,kołowe, typ·B, do przewodów o średnicach do 100·mm | szt | 4
27.2.10 | ST-2/5.1 | KNR 217/131/2 | Przepustnice jednopłaszczyznowe stalowe,kołowe, typ·B, do przewodów o średnicach do 200·mm | szt | 10
27.2.11 | ST-2/5.1 | KNR 217/131/3 | Przepustnice jednopłaszczyznowe stalowe,kołowe, typ·B, do przewodów o średnicach do 315·mm | szt | 2
27.2.12 | ST-2/5.1 | KNR 217/149/3 | Podstawy dachowe stalowe kołowe, typ·B/II, w układach kanałowych, o średnicy do 315·mm | szt | 1
27.2.13 | ST-2/5.1 | KNR 217/130/1 | Przepustnice jednopłaszczyznowe stalowe prostokątne, typ·A, do przewodów o obwodach do 800·mm | szt | 1
27.2.14 | ST-2/5.1 | KNR 217/130/2 | Przepustnice jednopłaszczyznowe stalowe prostokątne, typ·A, do przewodów o obwodach do 1200·mm | szt | 1
27.2.15 | ST-2/5.1 | KNR 217/136/1 (1) | Zawór wentylacyjny fi 100 | szt | 4
27.2.16 | ST-2/5.1 | KNR 217/138/1 (1) | Kratki wentylacyjne fi 160 | szt | 25
27.2.17 | ST-2/5.1 | KNR 217/138/1 (1) | Kratki wentylacyjne 125*225 | szt | 10
Razem: System N1
27.3. |  |  | System N2
27.3.1 | ST-2/5.1 | KNR 217/123/1 | Przewody wentylacyjne z blachy stalowej, kołowe, typ· S (Spiro) - udział kształtek do 55%, Fi do 100·mm | m2 | 1.57
27.3.2 | ST-2/5.1 | KNR 217/123/2 | Przewody wentylacyjne z blachy stalowej, kołowe, typ· S (Spiro) - udział kształtek do 55%, Fi do 200·mm | m2 | 7.4
27.3.3 | ST-2/5.1 | KNR 217/102/6 (1) | Przewody wentylacyjne z blachy stalowej, prostokątne, typ A/I - udział kształtek do 55%, obwód przewodu do 4400·mm, ocynkowane | m2 | 2.3
27.3.4 | ST-2/5.1 | KNRW 216/111/1 (1) | Izolacja kanałów wełną mineralną pod blachą grubość izolacji 50·mm | m2 | 3.9
27.3.5 | ST-2/5.1 | Kalkulacja własna | Przewód aluminiowy elastyczny Flex fi 85 | mb | 2.3
27.3.6 | ST-2/5.1 | KNR 217/140/2 | Anemostaty wirowe fi 270 ze skrzynką rozprężną | szt | 6
27.3.7 | ST-2/5.1 | KNR 217/131/2 | Przepustnice jednopłaszczyznowe stalowe,kołowe, typ·B, do przewodów o średnicach do 200·mm | szt | 1
Razem: System N2
27.4. |  |  | System N3
27.4.1 | ST-2/5.1 | KNR 217/122/1 | Przewody wentylacyjne z blachy stalowej, kołowe, typ· S (Spiro) - udział kształtek do 35%, Fi do 100·mm | m2 | 0.06
27.4.2 | ST-2/5.1 | KNR 217/122/2 | Przewody wentylacyjne z blachy stalowej, kołowe, typ· S (Spiro) - udział kształtek do 35%, Fi do 200·mm | m2 | 13.19
27.4.3 | ST-2/5.1 | KNR 217/122/3 | Przewody wentylacyjne z blachy stalowej, kołowe, typ· S (Spiro) - udział kształtek do 35%, Fi do 315·mm | m2 | 16.32
27.4.4 | ST-2/5.1 | KNR 217/101/4 (1) | Przewody wentylacyjne z blachy stalowej, prostokątne, typ A/I - udział kształtek do 35%, obwód przewodu do 1400·mm, ocynkowane | m2 | 9.01
27.4.5 | ST-2/5.1 | KNR 217/103/6 (1) | Przewody wentylacyjne z blachy stalowej, prostokątne, typ A/I - udział kształtek do 65%, obwód przewodu do 4400·mm, ocynkowane | m2 | 4.59
27.4.6 | ST-2/5.1 | KNR 217/149/3 | Podstawy dachowe stalowe kołowe, typ·B/II, w układach kanałowych, o średnicy do 315·mm | szt | 1
27.4.7 | ST-2/5.1 | KNR 217/131/3 | Przepustnice jednopłaszczyznowe stalowe,kołowe, typ·B, do przewodów o średnicach do 315·mm | szt | 1
27.4.8 | ST-2/5.1 | KNR 217/131/2 | Przepustnice jednopłaszczyznowe stalowe,kołowe, typ·B, do przewodów o średnicach do 200·mm | szt | 3
27.4.9 | ST-2/5.1 | KNR 217/131/1 | Przepustnice jednopłaszczyznowe stalowe,kołowe, typ·B, do przewodów o średnicach do 100·mm | szt | 1
27.4.10 | ST-2/5.1 | KNR 217/138/1 (1) | Kratki wentylacyjne fi 160 | szt | 8
27.4.11 | ST-2/5.1 | KNR 217/306/1 | Filtr prostokątny 605*605 | szt | 1
27.4.12 | ST-2/5.1 | KNR 217/139/4 | Anemostaty 425*425 | szt | 4
27.4.13 | ST-2/5.1 | KNR 217/136/1 (1) | Zawór wentylacyjny o średnicach do 150·mm | szt | 2
27.4.14 | ST-2/5.1 | KNRW 216/111/1 (1) | Izolacja kanałów wełną mineralną pod blachą grubość izolacji 50·mm | m2 | 3.71
27.4.15 | ST-2/5.1 | KNRW 216/111/1 (1) | Izolacja kanałów matami kauczukowymi grubości 10 mm pod blachą. Pozycja przez analog. | m2 | 38.61
Razem: System N3
27.5 |  |  | System N4
27.5.1 | ST-2/5.1 | KNR 217/122/3 | Przewody wentylacyjne z blachy stalowej, kołowe, typ· S (Spiro) - udział kształtek do 35%, Fi do 315·mm | m2 | 13.24
27.5.2 | ST-2/5.1 | KNR 217/122/2 | Przewody wentylacyjne z blachy stalowej, kołowe, typ· S (Spiro) - udział kształtek do 35%, Fi do 200·mm | m2 | 39.13
27.5.3 | ST-2/5.1 | KNR 217/122/1 | Przewody wentylacyjne z blachy stalowej, kołowe, typ· S (Spiro) - udział kształtek do 35%, Fi do 100·mm | m2 | 2.33
27.5.4 | ST-2/5.1 | KNR 217/103/6 (1) | Przewody wentylacyjne z blachy stalowej, prostokątne, typ A/I - udział kształtek do 65%, obwód przewodu do 4400·mm, ocynkowane | m2 | 2.32
27.5.5 | ST-2/5.1 | KNRW 216/111/1 (1) | Izolacja kanałów wełną mineralną pod blachą grubość izolacji 50·mm | m2 | 3.75
27.5.6 | ST-2/5.1 | KNR 217/149/3 | Podstawy dachowe stalowe kołowe, typ·B/II, w układach kanałowych, o średnicy do 315·mm | szt | 1
27.5.7 | ST-2/5.1 | KNR 217/131/1 | Przepustnice jednopłaszczyznowe stalowe,kołowe, typ·B, do przewodów o średnicach do 100·mm | szt | 3
27.5.8 | ST-2/5.1 | KNR 217/131/2 | Przepustnice jednopłaszczyznowe stalowe,kołowe, typ·B, do przewodów o średnicach do 200·mm | szt | 2
27.5.9 | ST-2/5.1 | KNR 217/131/3 | Przepustnice jednopłaszczyznowe stalowe,kołowe, typ·B, do przewodów o średnicach do 315·mm | szt | 1
27.5.10 | ST-2/5.1 | KNR 217/138/1 (1) | Kratki wentylacyjne fi 160 | szt | 14
27.5.11 | ST-2/5.1 | KNR 217/136/1 (1) | Zawór wentylacyjny fi 100 | szt | 3
Razem: System N4
27.6 |  |  | System N5
27.6.1 | ST-2/5.1 | KNR 217/123/3 | Przewody wentylacyjne z blachy stalowej, kołowe, typ· S (Spiro) - udział kształtek do 55%, Fi do 315·mm | m2 | 8.02
27.6.2 | ST-2/5.1 | KNR 217/122/2 | Przewody wentylacyjne z blachy stalowej, kołowe, typ· S (Spiro) - udział kształtek do 35%, Fi do 200·mm | m2 | 12.42
27.6.3 | ST-2/5.1 | KNR 217/123/4 | Przewody wentylacyjne z blachy stalowej, kołowe, typ· S (Spiro) - udział kształtek do 55%, Fi do 400·mm | m2 | 7.35
27.6.4 | ST-2/5.1 | KNR 217/103/6 (1) | Przewody wentylacyjne z blachy stalowej, prostokątne, typ A/I - udział kształtek do 65%, obwód przewodu do 4400·mm, ocynkowane | m2 | 1.84
27.6.5 | ST-2/5.1 | KNR 217/149/4 | Podstawy dachowe stalowe kołowe, typ·B/II, w układach kanałowych, o średnicy do 400·mm | szt | 1
27.6.6 | ST-2/5.1 | KNR 217/131/2 | Przepustnice jednopłaszczyznowe stalowe,kołowe, typ·B, do przewodów o średnicach do 200·mm | szt | 2
27.6.7 | ST-2/5.1 | KNR 217/131/3 | Przepustnice jednopłaszczyznowe stalowe,kołowe, typ·B, do przewodów o średnicach do 315·mm | szt | 1
27.6.8 | ST-2/5.1 | KNR 217/138/1 (1) | Kratki wentylacyjne fi 160 | szt | 4
27.6.9 | ST-2/5.1 | KNR 217/138/1 (1) | Kratki wentylacyjne fi 200 | szt | 4
27.6.10 | ST-2/5.1 | Kalkulacja własna | Przewód aluminiowy elastyczny Flex fi 160 | mb | 1.6
27.6.11 | ST-2/5.1 | KNR 217/140/1 | Anemostaty kołowe o średnicach 160·mm ze skrzynką rozprężną | szt | 4
27.6.12 | ST-2/5.1 | KNRW 216/111/1 (1) | Izolacja kanałów wełną mineralną pod blachą grubość izolacji 50·mm | m2 | 5.32
27.6.13 | ST-2/5.1 | KNRW 216/111/1 (1) | Izolacja kanałów matami kauczukowymi grubości 20 mm pod blachą. Pozycja przez analog. | m2 | 23.64
Razem: System N5
27.7 |  |  | System N6
27.7.1 | ST-2/5.1 | KNR 217/123/3 | Przewody wentylacyjne z blachy stalowej, kołowe, typ· S (Spiro) - udział kształtek do 55%, Fi do 315·mm | m2 | 8.79
27.7.2 | ST-2/5.1 | KNR 217/122/2 | Przewody wentylacyjne z blachy stalowej, kołowe, typ· S (Spiro) - udział kształtek do 35%, Fi do 200·mm | m2 | 22.64
27.7.3 | ST-2/5.1 | KNR 217/103/6 (1) | Przewody wentylacyjne z blachy stalowej, prostokątne, typ A/I - udział kształtek do 65%, obwód przewodu do 4400·mm, ocynkowane | m2 | 2.55
27.7.4 | ST-2/5.1 | KNR 217/149/4 | Podstawy dachowe stalowe kołowe, typ·B/II, w układach kanałowych, o średnicy do 400·mm | szt | 1
27.7.5 | ST-2/5.1 | KNR 217/131/2 | Przepustnice jednopłaszczyznowe stalowe,kołowe, typ·B, do przewodów o średnicach do 200·mm | szt | 8
27.7.6 | ST-2/5.1 | KNR 217/131/3 | Przepustnice jednopłaszczyznowe stalowe,kołowe, typ·B, do przewodów o średnicach do 315·mm | szt | 1
27.7.7 | ST-2/5.1 | KNR 217/138/1 (1) | Kratki wentylacyjne fi 160 | szt | 2
27.7.8 | ST-2/5.1 | Kalkulacja własna | Przewód aluminiowy elastyczny Flex fi 160 | mb | 1.53
27.7.9 | ST-2/5.1 | KNR 217/140/1 | Anemostaty kołowe o średnicach 160·mm ze skrzynką rozprężną | szt | 8
27.7.10 | ST-2/5.1 | KNRW 216/111/1 (1) | Izolacja kanałów wełną mineralną pod blachą grubość izolacji 50·mm | m2 | 3.98
Razem: System N6
27.8 |  |  | System N7
27.8.1 | ST-2/5.1 | KNR 217/123/3 | Przewody wentylacyjne z blachy stalowej, kołowe, typ· S (Spiro) - udział kształtek do 55%, Fi do 315·mm | m2 | 8.79
27.8.2 | ST-2/5.1 | KNR 217/122/2 | Przewody wentylacyjne z blachy stalowej, kołowe, typ· S (Spiro) - udział kształtek do 35%, Fi do 200·mm | m2 | 22.64
27.8.3 | ST-2/5.1 | KNR 217/103/6 (1) | Przewody wentylacyjne z blachy stalowej, prostokątne, typ A/I - udział kształtek do 65%, obwód przewodu do 4400·mm, ocynkowane | m2 | 2.55
27.8.4 | ST-2/5.1 | KNR 217/149/4 | Podstawy dachowe stalowe kołowe, typ·B/II, w układach kanałowych, o średnicy do 400·mm | szt | 1
27.8.5 | ST-2/5.1 | KNR 217/131/2 | Przepustnice jednopłaszczyznowe stalowe,kołowe, typ·B, do przewodów o średnicach do 200·mm | szt | 8
27.8.6 | ST-2/5.1 | KNR 217/131/3 | Przepustnice jednopłaszczyznowe stalowe,kołowe, typ·B, do przewodów o średnicach do 315·mm | szt | 1
27.8.7 | ST-2/5.1 | KNR 217/138/1 (1) | Kratki wentylacyjne fi 160 | szt | 2
27.8.8 | ST-2/5.1 | Kalkulacja własna | Przewód aluminiowy elastyczny Flex fi 160 | mb | 1.53
27.8.9 | ST-2/5.1 | KNR 217/140/1 | Anemostaty kołowe o średnicach 160·mm ze skrzynką rozprężną | szt | 8
27.8.10 | ST-2/5.1 | KNRW 216/111/1 (1) | Izolacja kanałów wełną mineralną pod blachą grubość izolacji 50·mm | m2 | 3.98
Razem: System N7
27.9 |  |  | System N8
27.9.1 | ST-2/5.1 | KNR 217/123/3 | Przewody wentylacyjne z blachy stalowej, kołowe, typ· S (Spiro) - udział kształtek do 55%, Fi do 315·mm | m2 | 9.28
27.9.2 | ST-2/5.1 | KNR 217/122/2 | Przewody wentylacyjne z blachy stalowej, kołowe, typ· S (Spiro) - udział kształtek do 35%, Fi do 200·mm | m2 | 22.64
27.9.3 | ST-2/5.1 | KNR 217/103/6 (1) | Przewody wentylacyjne z blachy stalowej, prostokątne, typ A/I - udział kształtek do 65%, obwód przewodu do 4400·mm, ocynkowane | m2 | 2.55
27.9.4 | ST-2/5.1 | KNR 217/149/4 | Podstawy dachowe stalowe kołowe, typ·B/II, w układach kanałowych, o średnicy do 400·mm | szt | 1
27.9.5 | ST-2/5.1 | KNR 217/131/2 | Przepustnice jednopłaszczyznowe stalowe,kołowe, typ·B, do przewodów o średnicach do 200·mm | szt | 8
27.9.6 | ST-2/5.1 | KNR 217/131/3 | Przepustnice jednopłaszczyznowe stalowe,kołowe, typ·B, do przewodów o średnicach do 315·mm | szt | 1
27.9.7 | ST-2/5.1 | KNR 217/138/1 (1) | Kratki wentylacyjne fi 160 | szt | 2
27.9.8 | ST-2/5.1 | Kalkulacja własna | Przewód aluminiowy elastyczny Flex fi 160 | mb | 0.77
27.9.9 | ST-2/5.1 | KNR 217/140/1 | Anemostaty kołowe o średnicach 160·mm ze skrzynką rozprężną | szt | 8
27.9.10 | ST-2/5.1 | KNRW 216/111/1 (1) | Izolacja kanałów wełną mineralną pod blachą grubość izolacji 50·mm | m2 | 3.98
27.9.11 | ST-2/5.1 | KNRW 216/111/1 (1) | Izolacja kanałów matami kauczukowymi grubości 20 mm pod blachą. Pozycja przez analog. | m2 | 0.04
Razem: System N8
27.10 |  |  | System N9
27.10.1 | ST-2/5.1 | KNR 217/123/3 | Przewody wentylacyjne z blachy stalowej, kołowe, typ· S (Spiro) - udział kształtek do 55%, Fi do 315·mm | m2 | 5.18
27.10.2 | ST-2/5.1 | KNR 217/122/2 | Przewody wentylacyjne z blachy stalowej, kołowe, typ· S (Spiro) - udział kształtek do 35%, Fi do 200·mm | m2 | 36.6
27.10.3 | ST-2/5.1 | KNR 217/103/6 (1) | Przewody wentylacyjne z blachy stalowej, prostokątne, typ A/I - udział kształtek do 65%, obwód przewodu do 4400·mm, ocynkowane | m2 | 1.83
27.10.4 | ST-2/5.1 | KNR 217/149/4 | Podstawy dachowe stalowe kołowe, typ·B/II, w układach kanałowych, o średnicy do 400·mm | szt | 1
27.10.5 | ST-2/5.1 | KNR 217/131/2 | Przepustnice jednopłaszczyznowe stalowe,kołowe, typ·B, do przewodów o średnicach do 200·mm | szt | 16
27.10.6 | ST-2/5.1 | KNR 217/138/1 (1) | Kratki wentylacyjne fi 160 | szt | 4
27.10.7 | ST-2/5.1 | KNRW 216/111/1 (1) | Izolacja kanałów wełną mineralną pod blachą grubość izolacji 50·mm | m2 | 3.26
27.10.8 | ST-2/5.1 | KNR 217/136/1 (1) | Zawór wentylacyjny fi 160 | szt | 11
27.10.9 | ST-2/5.1 | KNR 217/136/1 (1) | Zawór wentylacyjny fi 125 | szt | 4
Razem System N9
27.11 |  |  | System W1
27.11.1 | ST-2/5.1 | KNR 217/103/5 (1) | Przewody wentylacyjne z blachy stalowej, prostokątne, typ A/I - udział kształtek do 65%, obwód przewodu do 1800·mm, ocynkowane | m2 | 8.74
27.11.2 | ST-2/5.1 | KNR 217/101/4 (1) | Przewody wentylacyjne z blachy stalowej, prostokątne, typ A/I - udział kształtek do 35%, obwód przewodu do 1400·mm, ocynkowane | m2 | 30.8
27.11.3 | ST-2/5.1 | KNR 217/103/6 (1) | Przewody wentylacyjne z blachy stalowej, prostokątne, typ A/I - udział kształtek do 65%, obwód przewodu do 4400·mm, ocynkowane | m2 | 2.4
27.11.4 | ST-2/5.1 | KNR 217/103/3 (1) | Przewody wentylacyjne z blachy stalowej, prostokątne, typ A/I - udział kształtek do 65%, obwód przewodu do 1000·mm, ocynkowane | m2 | 0.12
27.11.5 | ST-2/5.1 | KNR 217/122/3 | Przewody wentylacyjne z blachy stalowej, kołowe, typ· S (Spiro) - udział kształtek do 35%, Fi do 315·mm | m2 | 9.82
27.11.6 | ST-2/5.1 | KNR 217/122/2 | Przewody wentylacyjne z blachy stalowej, kołowe, typ· S (Spiro) - udział kształtek do 35%, Fi do 200·mm | m2 | 61.16
27.11.7 | ST-2/5.1 | KNR 217/122/1 | Przewody wentylacyjne z blachy stalowej, kołowe, typ· S (Spiro) - udział kształtek do 35%, Fi do 100·mm | m2 | 14.26
27.11.8 | ST-2/5.1 | KNR 217/131/1 | Przepustnice jednopłaszczyznowe stalowe,kołowe, typ·B, do przewodów o średnicach do 100·mm | szt | 9
27.11.9 | ST-2/5.1 | KNR 217/131/2 | Przepustnice jednopłaszczyznowe stalowe,kołowe, typ·B, do przewodów o średnicach do 200·mm | szt | 13
27.11.10 | ST-2/5.1 | KNR 217/131/3 | Przepustnice jednopłaszczyznowe stalowe,kołowe, typ·B, do przewodów o średnicach do 315·mm | szt | 1
27.11.11 | ST-2/5.1 | KNR 217/149/2 | Podstawy dachowe stalowe kołowe, typ·B/II, w układach kanałowych, o średnicy do 250·mm | szt | 1
27.11.12 | ST-2/5.1 | KNR 217/135/1 | Zawór wentylacyjny fi 100 | szt | 9
27.11.13 | ST-2/5.1 | KNR 217/138/2 (1) | Kratki wentylacyjne 10do przewodów stalowych i aluminiowych, o obwodach do 1200·mm, typ A | szt | 10
27.11.14 | ST-2/5.1 | KNR 217/138/1 (1) | Kratki wentylacyjne fi 160 | szt | 23
27.11.15 | ST-2/5.1 | KNRW 216/111/1 (1) | Izolacja kanałów wełną mineralną pod blachą grubość izolacji 50·mm | m2 | 33.3
Razem:System W1
27.12 |  |  | System W2
27.12.1 | ST-2/5.1 | KNR 217/123/2 | Przewody wentylacyjne z blachy stalowej, kołowe, typ· S (Spiro) - udział kształtek do 55%, Fi do 200·mm | m2 | 13.43
27.12.2 | ST-2/5.1 | KNR 217/122/1 | Przewody wentylacyjne z blachy stalowej, kołowe, typ· S (Spiro) - udział kształtek do 35%, Fi do 100·mm | m2 | 2.43
27.12.3 | ST-2/5.1 | KNR 217/102/6 (1) | Przewody wentylacyjne z blachy stalowej, prostokątne, typ A/I - udział kształtek do 55%, obwód przewodu do 4400·mm, ocynkowane | m2 | 2.3
27.12.4 | ST-2/5.1 | Kalkulacja własna | Przewód aluminiowy elastyczny Flex fi 100 | mb | 1.82
27.12.5 | ST-2/5.1 | Kalkulacja własna | Przewód aluminiowy elastyczny Flex fi 200 | mb | 1
27.12.6 | ST-2/5.1 | KNR 217/149/2 | Podstawy dachowe stalowe kołowe, typ·B/II, w układach kanałowych, o średnicy do 250·mm | szt | 1
27.12.7 | ST-2/5.1 | KNR 217/136/2 (1) | Zawór wentylacyjny fi 200 | szt | 5
27.12.8 | ST-2/5.1 | KNR 217/136/1 (1) | Zawór wentylacyjna fi 125 | szt | 1
27.12.9 | ST-2/5.1 | KNR 217/136/1 (1) | Zawór wentylacyjny fi 100 | szt | 1
27.12.10 | ST-2/5.1 | KNRW 216/111/1 (1) | Izolacja kanałów wełną mineralną pod blachą grubość izolacji 50·mm | m2 | 4.54
Razem: System W2
27.13 |  |  | System W3
27.13.1 | ST-2/5.1 | KNR 217/122/3 | Przewody wentylacyjne z blachy stalowej, kołowe, typ· S (Spiro) - udział kształtek do 35%, Fi do 315·mm | m2 | 15.8
27.13.2 | ST-2/5.1 | KNR 217/122/2 | Przewody wentylacyjne z blachy stalowej, kołowe, typ· S (Spiro) - udział kształtek do 35%, Fi do 200·mm | m2 | 18
27.13.3 | ST-2/5.1 | KNR 217/123/1 | Przewody wentylacyjne z blachy stalowej, kołowe, typ· S (Spiro) - udział kształtek do 55%, Fi do 100·mm | m2 | 0.12
27.13.4 | ST-2/5.1 | KNR 217/103/6 (1) | Przewody wentylacyjne z blachy stalowej, prostokątne, typ A/I - udział kształtek do 65%, obwód przewodu do 4400·mm, ocynkowane | m2 | 2.28
27.13.5 | ST-2/5.1 | KNR 217/149/3 | Podstawy dachowe stalowe kołowe, typ·B/II, w układach kanałowych, o średnicy do 315·mm | szt | 1
27.13.6 | ST-2/5.1 | KNR 217/131/1 | Przepustnice jednopłaszczyznowe stalowe,kołowe, typ·B, do przewodów o średnicach do 100·mm | szt | 2
27.13.7 | ST-2/5.1 | KNR 217/131/2 | Przepustnice jednopłaszczyznowe stalowe,kołowe, typ·B, do przewodów o średnicach do 200·mm | szt | 5
27.13.8 | ST-2/5.1 | KNR 217/135/1 | Zawór wentylacyjny fi 100 | szt | 2
27.13.9 | ST-2/5.1 | KNR 217/138/1 (1) | Kratki wentylacyjne fi 160 | szt | 11
27.13.10 | ST-2/5.1 | KNR 217/138/1 (1) | Kratki wentylacyjne fi 200 | szt | 2
27.13.11 | ST-2/5.1 | KNR 217/138/1 (1) | Kratki wentylacyjne fi 250 | szt | 1
27.13.12 | ST-2/5.1 | KNRW 216/111/1 (1) | Izolacja kanałów wełną mineralną pod blachą grubość izolacji 50·mm | m2 | 4.01
27.13.13 | ST-2/5.1 | KNRW 216/111/1 (1) | Izolacja kanałów matami kauczukowymi grubości 10 mm pod blachą. Pozycja przez analog. | m2 | 31.15
Razem: System W3
27.14 |  |  | System W4
27.14.1 | ST-2/5.1 | KNR 217/122/3 | Przewody wentylacyjne z blachy stalowej, kołowe, typ· S (Spiro) - udział kształtek do 35%, Fi do 315·mm | m2 | 6.27
27.14.2 | ST-2/5.1 | KNR 217/122/2 | Przewody wentylacyjne z blachy stalowej, kołowe, typ· S (Spiro) - udział kształtek do 35%, Fi do 200·mm | m2 | 30.5
27.14.3 | ST-2/5.1 | KNR 217/122/1 | Przewody wentylacyjne z blachy stalowej, kołowe, typ· S (Spiro) - udział kształtek do 35%, Fi do 100·mm | m2 | 5.5
27.14.4 | ST-2/5.1 | KNR 217/103/6 (1) | Przewody wentylacyjne z blachy stalowej, prostokątne, typ A/I - udział kształtek do 65%, obwód przewodu do 4400·mm, ocynkowane | m2 | 2.28
27.14.5 | ST-2/5.1 | KNR 217/149/3 | Podstawy dachowe stalowe kołowe, typ·B/II, w układach kanałowych, o średnicy do 315·mm | szt | 1
27.14.6 | ST-2/5.1 | KNR 217/131/3 | Przepustnice jednopłaszczyznowe stalowe,kołowe, typ·B, do przewodów o średnicach do 315·mm | szt | 1
27.14.7 | ST-2/5.1 | KNR 217/131/2 | Przepustnice jednopłaszczyznowe stalowe,kołowe, typ·B, do przewodów o średnicach do 200·mm | szt | 1
27.14.8 | ST-2/5.1 | KNR 217/131/1 | Przepustnice jednopłaszczyznowe stalowe,kołowe, typ·B, do przewodów o średnicach do 100·mm | szt | 6
27.14.9 | ST-2/5.1 | KNR 217/136/1 (1) | Zawór wentylacyjny fi 100 | szt | 6
27.14.10 | ST-2/5.1 | KNR 217/138/1 (1) | Kratki wentylacyjne fi 160 | szt | 12
27.14.11 | ST-2/5.1 | KNR 217/138/1 (1) | Kratki wentylacyjne fi 200 | szt | 2
27.14.12 | ST-2/5.1 | KNRW 216/111/1 (1) | Izolacja kanałów wełną mineralną pod blachą grubość izolacji 50·mm | m2 | 4.01
Razem: System W4
27.15 |  |  | System W5
27.15.1 | ST-2/5.1 | KNR 217/123/3 | Przewody wentylacyjne z blachy stalowej, kołowe, typ· S (Spiro) - udział kształtek do 55%, Fi do 315·mm | m2 | 12.28
27.15.2 | ST-2/5.1 | KNR 217/122/2 | Przewody wentylacyjne z blachy stalowej, kołowe, typ· S (Spiro) - udział kształtek do 35%, Fi do 200·mm | m2 | 12.5
27.15.3 | ST-2/5.1 | KNR 217/103/6 (1) | Przewody wentylacyjne z blachy stalowej, prostokątne, typ A/I - udział kształtek do 65%, obwód przewodu do 4400·mm, ocynkowane | m2 | 1.88
27.15.4 | ST-2/5.1 | KNR 217/149/3 | Podstawy dachowe stalowe kołowe, typ·B/II, w układach kanałowych, o średnicy do 315·mm | szt | 1
27.15.5 | ST-2/5.1 | KNR 217/140/3 | Anemostaty kołowe, fi 400 mm ze skrzynką rozprężną | szt | 4
27.15.6 | ST-2/5.1 | KNR 217/131/2 | Przepustnice jednopłaszczyznowe stalowe,kołowe, typ·B, do przewodów o średnicach do 200·mm | szt | 1
27.15.7 | ST-2/5.1 | KNR 217/131/3 | Przepustnice jednopłaszczyznowe stalowe,kołowe, typ·B, do przewodów o średnicach do 315·mm | szt | 4
27.15.8 | ST-2/5.1 | KNR 217/138/1 (1) | Kratki wentylacyjne fi 160 | szt | 4
27.15.9 | ST-2/5.1 | KNR 217/138/1 (1) | Kratki wentylacyjne fi 200 | szt | 4
27.15.10 | ST-2/5.1 | KNRW 216/111/1 (1) | Izolacja kanałów wełną mineralną pod blachą grubość izolacji 50·mm | m2 | 4.85
27.15.11 | ST-2/5.1 | Kalkulacja własna | Przewód aluminiowy elastyczny Flex fi 160 | mb | 1.43
27.15.12 | ST-2/5.1 | KNRW 216/111/1 (1) | Izolacja kanałów matami kauczukowymi grubości 20 mm pod blachą. Pozycja przez analog. | m2 | 21.13
Razem: System W5
27.16 |  |  | System W6
27.16.1 | ST-2/5.1 | KNR 217/123/3 | Przewody wentylacyjne z blachy stalowej, kołowe, typ· S (Spiro) - udział kształtek do 55%, Fi do 315·mm | m2 | 3.82
27.16.2 | ST-2/5.1 | KNR 217/122/2 | Przewody wentylacyjne z blachy stalowej, kołowe, typ· S (Spiro) - udział kształtek do 35%, Fi do 200·mm | m2 | 40.18
27.16.3 | ST-2/5.1 | KNR 217/103/6 (1) | Przewody wentylacyjne z blachy stalowej, prostokątne, typ A/I - udział kształtek do 65%, obwód przewodu do 4400·mm, ocynkowane | m2 | 2.55
27.16.4 | ST-2/5.1 | KNR 217/149/3 | Podstawy dachowe stalowe kołowe, typ·B/II, w układach kanałowych, o średnicy do 315·mm | szt | 1
27.16.5 | ST-2/5.1 | KNR 217/131/2 | Przepustnice jednopłaszczyznowe stalowe,kołowe, typ·B, do przewodów o średnicach do 200·mm | szt | 20
27.16.6 | ST-2/5.1 | KNR 217/135/1 | Zawór wentylacyjny fi 100 | szt | 20
27.16.7 | ST-2/5.1 | KNR 217/138/1 (1) | Kratki wentylacyjne fi 160 | szt | 1
27.16.8 | ST-2/5.1 | KNR 217/138/1 (1) | Kratki wentylacyjne 225*125 | szt | 1
27.16.9 | ST-2/5.1 | KNRW 216/111/1 (1) | Izolacja kanałów wełną mineralną pod blachą grubość izolacji 50·mm | m2 | 4.28
Razem: System W6
27.17 |  |  | System W7
27.17.1 | ST-2/5.1 | KNR 217/123/3 | Przewody wentylacyjne z blachy stalowej, kołowe, typ· S (Spiro) - udział kształtek do 55%, Fi do 315·mm | m2 | 3.84
27.17.2 | ST-2/5.1 | KNR 217/122/2 | Przewody wentylacyjne z blachy stalowej, kołowe, typ· S (Spiro) - udział kształtek do 35%, Fi do 200·mm | m2 | 40.18
27.17.3 | ST-2/5.1 | KNR 217/103/6 (1) | Przewody wentylacyjne z blachy stalowej, prostokątne, typ A/I - udział kształtek do 65%, obwód przewodu do 4400·mm, ocynkowane | m2 | 2.55
27.17.4 | ST-2/5.1 | KNR 217/149/3 | Podstawy dachowe stalowe kołowe, typ·B/II, w układach kanałowych, o średnicy do 315·mm | szt | 1
27.17.5 | ST-2/5.1 | KNR 217/131/2 | Przepustnice jednopłaszczyznowe stalowe,kołowe, typ·B, do przewodów o średnicach do 200·mm | szt | 20
27.17.6 | ST-2/5.1 | KNR 217/135/1 | Zawór wentylacyjny fi 125 | szt | 20
27.17.7 | ST-2/5.1 | KNR 217/138/1 (1) | Kratki wentylacyjne fi 160 | szt | 1
27.17.8 | ST-2/5.1 | KNR 217/138/1 (1) | Kratki wentylacyjne 225*125 | szt | 1
27.17.9 | ST-2/5.1 | KNRW 216/111/1 (1) | Izolacja kanałów wełną mineralną pod blachą grubość izolacji 50·mm | m2 | 4.28
Razem System W7
27.18 |  |  | System W8
27.18.1 | ST-2/5.1 | KNR 217/123/3 | Przewody wentylacyjne z blachy stalowej, kołowe, typ· S (Spiro) - udział kształtek do 55%, Fi do 315·mm | m2 | 4.31
27.18.2 | ST-2/5.1 | KNR 217/122/2 | Przewody wentylacyjne z blachy stalowej, kołowe, typ· S (Spiro) - udział kształtek do 35%, Fi do 200·mm | m2 | 39.64
27.18.3 | ST-2/5.1 | KNR 217/103/6 (1) | Przewody wentylacyjne z blachy stalowej, prostokątne, typ A/I - udział kształtek do 65%, obwód przewodu do 4400·mm, ocynkowane | m2 | 2.55
27.18.4 | ST-2/5.1 | KNR 217/149/3 | Podstawy dachowe stalowe kołowe, typ·B/II, w układach kanałowych, o średnicy do 315·mm | szt | 1
27.18.5 | ST-2/5.1 | KNR 217/131/2 | Przepustnice jednopłaszczyznowe stalowe,kołowe, typ·B, do przewodów o średnicach do 200·mm | szt | 20
27.18.6 | ST-2/5.1 | KNR 217/135/1 | Zawór wentylacyjny fi 125 | szt | 20
27.18.7 | ST-2/5.1 | KNR 217/138/1 (1) | Kratki wentylacyjne fi 160 | szt | 1
27.18.8 | ST-2/5.1 | KNR 217/138/1 (1) | Kratki wentylacyjne 225*125 | szt | 1
27.18.9 | ST-2/5.1 | KNRW 216/111/1 (1) | Izolacja kanałów wełną mineralną pod blachą grubość izolacji 50·mm | m2 | 4.28
Razem: System W8
27.19 |  |  | System W9
27.19.1 | ST-2/5.1 | KNR 217/122/3 | Przewody wentylacyjne z blachy stalowej, kołowe, typ· S (Spiro) - udział kształtek do 35%, Fi do 315·mm | m2 | 2.55
27.19.2 | ST-2/5.1 | KNR 217/122/2 | Przewody wentylacyjne z blachy stalowej, kołowe, typ· S (Spiro) - udział kształtek do 35%, Fi do 200·mm | m2 | 31.21
27.19.3 | ST-2/5.1 | KNR 217/122/1 | Przewody wentylacyjne z blachy stalowej, kołowe, typ· S (Spiro) - udział kształtek do 35%, Fi do 100·mm | m2 | 1.49
27.19.4 | ST-2/5.1 | KNR 217/103/6 (1) | Przewody wentylacyjne z blachy stalowej, prostokątne, typ A/I - udział kształtek do 65%, obwód przewodu do 4400·mm, ocynkowane | m2 | 1.95
27.19.5 | ST-2/5.1 | KNR 217/149/3 | Podstawy dachowe stalowe kołowe, typ·B/II, w układach kanałowych, o średnicy do 315·mm | szt | 1
27.19.6 | ST-2/5.1 | KNR 217/131/2 | Przepustnice jednopłaszczyznowe stalowe,kołowe, typ·B, do przewodów o średnicach do 200·mm | szt | 14
27.19.7 | ST-2/5.1 | KNR 217/131/1 | Przepustnice jednopłaszczyznowe stalowe,kołowe, typ·B, do przewodów o średnicach do 100·mm | szt | 3
27.19.8 | ST-2/5.1 | KNR 217/135/1 | Zawór wentylacyjny fi 125 | szt | 14
27.19.9 | ST-2/5.1 | KNR 217/136/1 (1) | Zawór wentylacyjny fi 100 | szt | 3
27.19.10 | ST-2/5.1 | KNR 217/138/1 (1) | Kratki wentylacyjne fi 160 | szt | 2
27.19.11 | ST-2/5.1 | KNRW 216/111/1 (1) | Izolacja kanałów wełną mineralną pod blachą grubość izolacji 50·mm | m2 | 4.5
Razem: System W8
27.20 |  |  | System WY
27.20.1 | ST-2/5.1 | KNR 217/122/1 | Przewody wentylacyjne z blachy stalowej, kołowe, typ· S (Spiro) - udział kształtek do 35%, Fi do 100·mm | m2 | 0.16
27.20.2 | ST-2/5.1 | KNR 217/103/6 (1) | Przewody wentylacyjne z blachy stalowej, prostokątne, typ A/I - udział kształtek do 65%, obwód przewodu do 4400·mm, ocynkowane | m2 | 74.03
27.20.3 | ST-2/5.1 | KNR 217/149/1 | Podstawy dachowe stalowe kołowe, typ·B/II, w układach kanałowych, o średnicy do 160·mm | szt | 1
27.20.4 | ST-2/5.1 | KNR 217/144/1 (2) | Wyrzutnie dachowe kołowe, typ·C, do przewodów o średnicach do 200·mm, wyrzutnie | szt | 1
27.20.5 | ST-2/5.1 | KNR 217/146/4 (2) | Wyrzutnie ścienne prostokątne, typ·A, o obwodach do 3260·mm, wyrzutnie | szt | 7
27.20.6 | ST-2/5.1 | KNR 217/146/5 (2) | Wyrzutnie ścienne prostokątne, typ·A, o obwodach do 4000·mm, wyrzutnie | szt | 2
27.20.7 | ST-2/5.1 | KNRW 216/111/1 (1) | Izolacja kanałów wełną mineralną pod blachą grubość izolacji 50·mm | m2 | 66.5
Razem: System WY
27.21 |  |  | System WS 1
27.21.1 | ST-2/5.1 | KNR 217/122/1 | Przewody wentylacyjne z blachy stalowej, kołowe, typ· S (Spiro) - udział kształtek do 35%, Fi do 100·mm | m2 | 1.89
27.21.2 | ST-2/5.1 | KNR 217/123/2 | Przewody wentylacyjne z blachy stalowej, kołowe, typ· S (Spiro) - udział kształtek do 55%, Fi do 200·mm | m2 | 0.53
27.21.3 | ST-2/5.1 | Kalkulacja własna | Przewód aluminiowy elastyczny Flex fi 100 | mb | 0.57
27.21.4 | ST-2/5.1 | KNR 217/135/1 | Zawór wentylacyjny fi 125 | szt | 2
27.21.5 | ST-2/5.1 | KNR 217/131/1 | Przepustnice jednopłaszczyznowe stalowe,kołowe, typ·B, do przewodów o średnicach do 100·mm | szt | 1
27.21.6 | ST-2/5.1 | KNR 217/208/1 | Wentylatory dachowe CAPP 4190/300S Harmann lub inny o takich samych parametrach | szt | 1
27.21.7 | ST-2/5.1 | KNR 217/136/2 (1) | Klapa zwrotna DVK 180 Harmann lub inna o takich samych parametrach. Pozycja przez analog. | szt | 1
27.21.8 | ST-2/5.1 | Kalkulacja indywidualna | Złącze przeciwdrganiowe DAS 180 Harmann lub inne o takich samych parametrach | szt | 1
27.21.9 | ST-2/5.1 | Kalkulacja indywidualna | Przeciwkołnierz DAF 180 Harmann lub inny o takich samych parametrach | szt | 1
27.21.10 | ST-2/5.1 | KNR 217/149/2 | Tłumiąca podstawa dachowa DSS AL 220 Harmann lub inna o takich samych parametrach | szt | 1
Razem: System WS1
27.22 |  |  | System WS 2
27.22.1 | ST-2/5.1 | KNR 217/122/1 | Przewody wentylacyjne z blachy stalowej, kołowe, typ· S (Spiro) - udział kształtek do 35%, Fi do 100·mm | m2 | 2.61
27.22.2 | ST-2/5.1 | KNR 217/123/2 | Przewody wentylacyjne z blachy stalowej, kołowe, typ· S (Spiro) - udział kształtek do 55%, Fi do 200·mm | m2 | 0.53
27.22.3 | ST-2/5.1 | Kalkulacja własna | Przewód aluminiowy elastyczny Flex fi 100 | mb | 0.62
27.22.4 | ST-2/5.1 | KNR 217/135/1 | Zawór wentylacyjny fi 125 | szt | 2
27.22.5 | ST-2/5.1 | KNR 217/131/1 | Przepustnice jednopłaszczyznowe stalowe,kołowe, typ·B, do przewodów o średnicach do 100·mm | szt | 1
27.22.6 | ST-2/5.1 | KNR 217/208/1 | Wentylatory dachowe CAPP 4190/300S Harmann lub inny o takich samych parametrach | szt | 1
27.22.7 | ST-2/5.1 | KNR 217/136/2 (1) | Klapa zwrotna DVK 180 Harmann lub inna o takich samych parametrach. Pozycja przez analog. | szt | 1
27.22.8 | ST-2/5.1 | Kalkulacja indywidualna | Złącze przeciwdrganiowe DAS 180 Harmann lub inne o takich samych parametrach | szt | 1
27.22.9 | ST-2/5.1 | Kalkulacja indywidualna | Przeciwkołnierz DAF 180 Harmann lub inny o takich samych parametrach | szt | 1
27.22.10 | ST-2/5.1 | KNR 217/149/2 | Tłumiąca podstawa dachowa DSS AL 220 Harmann lub inna o takich samych parametrach | szt | 1
Razem: System WS2
27.23 |  |  | System WS 3
27.23.1 | ST-2/5.1 | KNR 217/122/1 | Przewody wentylacyjne z blachy stalowej, kołowe, typ· S (Spiro) - udział kształtek do 35%, Fi do 100·mm | m2 | 2.62
27.23.2 | ST-2/5.1 | KNR 217/123/2 | Przewody wentylacyjne z blachy stalowej, kołowe, typ· S (Spiro) - udział kształtek do 55%, Fi do 200·mm | m2 | 0.7
27.23.3 | ST-2/5.1 | Kalkulacja własna | Przewód aluminiowy elastyczny Flex fi 100 | mb | 0.87
27.23.4 | ST-2/5.1 | KNR 217/135/1 | Zawór wentylacyjny fi 125 | szt | 3
27.23.5 | ST-2/5.1 | KNR 217/131/1 | Przepustnice jednopłaszczyznowe stalowe,kołowe, typ·B, do przewodów o średnicach do 100·mm | szt | 2
27.23.6 | ST-2/5.1 | KNR 217/208/1 | Wentylatory dachowe CAPP 4190/300S Harmann lub inny o takich samych parametrach | szt | 1
27.23.7 | ST-2/5.1 | KNR 217/136/2 (1) | Klapa zwrotna DVK 180 Harmann lub inna o takich samych parametrach. Pozycja przez analog. | szt | 1
27.23.8 | ST-2/5.1 | Kalkulacja indywidualna | Złącze przeciwdrganiowe DAS 180 Harmann lub inne o takich samych parametrach | szt | 1
27.23.9 | ST-2/5.1 | Kalkulacja indywidualna | Przeciwkołnierz DAF 180 Harmann lub inny o takich samych parametrach | szt | 1
27.23.10 | ST-2/5.1 | KNR 217/149/2 | Tłumiąca podstawa dachowa DSS AL 220 Harmann lub inna o takich samych parametrach | szt | 1
Razem: System WS3
27.24 |  |  | System WS 4
27.24.1 | ST-2/5.1 | KNR 217/204/1 | Wentylator osiowy Enso Standard f-my Harmann lub inny o takich samych parametrach | szt | 1
Razem: System WS3
27.25 |  |  | Centrale wentylacyjne i agregaty chłodnicze
27.25.1 | ST-2/5.1 | Kalkulacja indywidualna | Montaż central wentylacyjnych firmy VTS lub innych o takich samych parametrach | kpl | 9
27.25.2 | ST-2/5.1 | Kalkulacja indywidualna | Montaż agregatów chłodniczych f-my MDV lub innych o takich samych parametrach | kpl | 3
27.25.3 | ST-2/5.2 | Kalkulacja własna | Wykonanie kompletnych prób i pomiarów oraz uruchomienie instalacji | kpl | 1
Razem: Centralen wentylacyjne i agregaty chlodniczne
Razem: INSTALACJA WENTYLACJI MECHANICZNEJ
28. |  |  | WEWNĘTRZNA INSTALACJA KLIMATYZACJI
28.1 | ST-4/5.2 | KNR INSTAL 215/301/1 | Rurociągi z rur CuDHP 6,4 mm , lutowane, na ścianach | m | 36
28.2 | ST-4/5.2 | KNR INSTAL 215/301/1 | j.w. lecz 9,5 mm | m | 39
28.3 | ST-4/5.2 | KNR INSTAL 215/301/2 | j.w. lecz 12,7 mm | m | 36
28.4 | ST-4/5.2 | KNR INSTAL 215/301/3 | j.w. lecz 15,9 mm | m | 34
28.5 | ST-4/5.2 | KNR INSTAL 215/301/5 | j.w. lecz 19,1 mm | m | 5
28.6 | ST-4/5.2 | Kalkulacja własna | Instalowanie zabezpieczenia rur przy przejściu przez ściany i stropy oddzielenia pożarowego | SZT | 2
28.7 | ST-4/5.2 | KNR 401/333/16 | Przebicie otworów w ścianach działowych dla rur: | szt | 46
28.8 | ST-4/5.2 | KNR 728/207/13 | Przebicie otworów dla przewodów instalacyjnych w stropach | otwór | 2
28.9 | ST-4/5.3 | Kalkulacja własna | Instalowanie jednostki zewnętrznej (szt 1) oraz jednostek wewnętrznych (szt 6) wraz z niezbędnymi elementami pomocniczymi | kpl | 1
28.10 | ST-4/5.4 | KNR 34/101/3 | Izolacja rurociągów dn 6,4 mm otulinami ze spienionego kauczuku syntetycznego grub. 9 mm | m | 36
28.11 | ST-4/5.4 | KNR 34/101/3 | Izolacja j.w. lecz na rurach dn 9,5 mm | m | 39
28.12 | ST-4/5.4 | KNR 34/101/3 | Izolacja j.w. lecz na rurach dn 12,7 mm | m | 36
28.13 | ST-4/5.4 | KNR 34/101/3 | Izolacja j.w. lecz na rurach dn 15,9 mm | m | 34
28.14 | ST-4/5.4 | KNR 34/101/3 | Izolacja j.w. lecz na rurach dn 19,1 mm | m | 5
28.15 | ST-4/5.4 | KNR 216/604/1 (1) | Płaszcze z blachy aluminiowej na rurociągach | m2 | 10.01
28.16 | ST-4/6.0 | Kalkulacja własna | Zabezpieczenie osłonami PVC rur biegnących na zewnątrz budynku | m | 10
28.17 | ST-4/6.0 | KNR INSTAL 215/307/1 | Płukanie instalacji | m | 150
28.18 | ST-4/6.0 | KNR INSTAL 215/307/3 | Próba szczelności instalacji | m | 150
28.19 | ST-4/6.0 | Kalkulacja własna | Próby końcowe i uruchomienie instalacji | kpl | 1
Razem: WEWNĘTRZNA INSTALACJA KLIMATYZACJI
Razem: ROBOTY BRANŻY SANITARNEJ

## b. elektryczna
[D] TABELA ELEMENTÓW ROZLICZENIOWYCH DLA ROBÓT BRANŻY ELEKTRYCZNEJ
ZADANIE: Budowa schroniska dla bezdomnych zwierząt wraz z wew. infrastrukturą techniczną: kan. deszczowej i sanitarnej, inst. wod-kan., c.o., elektrycznej, went. mechanicznej z rekuperacją, gruntowym wymiennikiem ciepła, stacją trafo, dojściami, dojazdami, miejscami parkingowymi, murkami oporowymi.
Lp. | STWiOR | Podstawa | Element rozliczeniowy | j.m. | Ilość | Cena jednostkowa | Wartość
29 |  |  | ROBOTY ELEKTRYCZNE
29.1 |  |  | Trasy kablowe główne
29.1.1 | 5.1 - 5.22 | KNNR 5 0701-03 | Kopanie rowów dla kabli w sposób ręczny w gruncie kat. IV | m3 | 28.28
29.1.2 | 5.1 - 5.22 | KNNR 5 0705-01 | Ułożenie rur osłonowych z PCW o śr.do 140 mm | m | 2089
29.1.3 | 5.1 - 5.22 | KNNR 5 0702-03 | Zasypywanie rowów dla kabli wykonanych ręcznie w gruncie kat. IV | m3 | 28.28
29.1.4 | 5.1 - 5.22 | KNNR 5 1101-01 | Konstrukcje wsporcze przykręcane o masie do 1 kg - 1 mocowanie | szt. | 141
29.1.5 | 5.1 - 5.22 | KNNR 5 1101-02 | Konstrukcje wsporcze przykręcane o masie do 1 kg - 2 mocowania | szt. | 190
29.1.6 | 5.1 - 5.22 | KNNR 5 1105-07 | Korytka o szerokości do 100 mm przykręcane do gotowych otworów | m | 190
29.1.7 | 5.1 - 5.22 | KNNR 5 1105-02 | Drabinki kablowe - proste, narożne, przykręcane, redukcyjne o szerokości do 400 mm przykręcane do gotowych otworów | m | 141
29.1.8 | 5.1 - 5.22 | KNNR 5 0701-03 | Kopanie rowów dla kabli w sposób ręczny w gruncie kat. IV | m3 | 83.2
29.1.9 | 5.1 - 5.22 | KNNR 5 0702-03 | Zasypywanie rowów dla kabli wykonanych ręcznie w gruncie kat. IV | m3 | 83.2
Razem: Trasy kablowe główne
29.2. |  |  | Okablowanie
29.2.1 | 5.1 - 5.22 | KNNR 5 0707-03 | Układanie kabli o masie do 2.0 kg/m w rowach kablowych ręcznie (YKY 1x185 ) | m | 408
29.2.2 | 5.1 - 5.22 | KNNR 5 0707-01 | Układanie kabli o masie do 0.5 kg/m w rowach kablowych ręcznie (YKY 1x25 = 408 m) | m | 923
29.2.3 | 5.1 - 5.22 | KNNR 5 0707-01 | Układanie kabli o masie do 0.5 kg/m w rowach kablowych ręcznie (YKY 1x16 = 258 m) | m | 258
29.2.4 | 5.1 - 5.22 | KNNR 5 0707-01 | Układanie kabli o masie do 0.5 kg/m w rowach kablowych ręcznie (YKY 1x10 = 257 m) | m | 257
29.2.5 | 5.1 - 5.22 | KNNR 5 0713-01 | Układanie kabli o masie do 0.5 kg/m w rurach, pustakach lub kanałach zamkniętych (YKY 5x10 = 91 m) | m | 91
29.2.6 | 5.1 - 5.22 | KNNR 5 0713-01 | Układanie kabli o masie do 0.5 kg/m w rurach, pustakach lub kanałach zamkniętych (YKY 5x2,5 = 1512 m) | m | 1512
29.2.7 | 5.1 - 5.22 | KNNR 5 0713-01 | Układanie kabli o masie do 0.5 kg/m w rurach, pustakach lub kanałach zamkniętych (YKY 3x 1,5 = 477 m) | m | 477
29.2.8 | 5.1 - 5.22 | KNNR 5 0713-01 | Układanie kabli o masie do 0.5 kg/m w rurach, pustakach lub kanałach zamkniętych (YKY 2x1,5 = 744 m) | m | 744
29.2.9 | 5.1 - 5.22 | KNNR 5 0713-02 | Układanie kabli o masie do 1.0 kg/m w rurach, pustakach lub kanałach zamkniętych (YKY 5x16 = 744 m) | m | 744
29.2.10 | 5.1 - 5.22 | KNNR 5 0707-06 | Układanie kabli o masie do 9.0 kg/m w rowach kablowych ręcznie Krotność = 3 | m | 260
29.2.11 | 5.1 - 5.22 | KNNR 5 1302-03 | Badanie linii kablowej N.N.- kabel 4-żyłowy | odc. | 5
29.2.12 | 5.1 - 5.22 | KNNR 5 1302-04 | Badanie linii kablowej N.N.- kabel 5-żyłowy | odc. | 3
29.2.13 | 5.1 - 5.22 | KNNR 5 0729-02 | Głowice z taśm izolacyjnych na kablach energetycznych z żyłami aluminiowymi o przekroju żył 120 mm2 na napięcie do 20 kV | szt. | 6
29.2.14 | 5.1 - 5.22 | KNNR 5 1302-01 | Badanie linii kablowej S.N. | odc. | 1
29.2.15 | 5.1 - 5.22 | KNNR 5 0203-01 | Przewody kabelkowe o łącznym przekroju żył do 7.5 mm2 wciągane do rur | m | 9432
Razem: Okablowanie
29.3 |  |  | Wyłączniki główne prądu WG
29.3.1. | 5.1 - 5.22 | KNNR 5 0403-01 | Urządzenia rozdzielcze (zestawy) o masie do 20 kg na fundamencie prefabrykowanym | szt. | 4
Razem: Wyłączniki główne prądu WG
29.4. |  |  | Rozdzielnica R1
29.4.1 | 5.1 - 5.22 | KNNR 5 0405-08 | Skrzynki i rozdzielnice skrzynkowe o masie do 50 kg wraz z konstrukcją mocowaną do podłoża przez przykręcenie | szt. | 1
Razem: Rozdzielnica R1
29.5 |  |  | Rozdzielnica R2
29.5.1 | 5.1 - 5.22 | KNNR 5 0405-08 | Skrzynki i rozdzielnice skrzynkowe o masie do 50 kg wraz z konstrukcją mocowaną do podłoża przez przykręcenie | szt. | 1
Razem: Rozdzielnica R2
29.6 |  |  | Rozdzielnica R3
29.6.1 | 5.1 - 5.22 | KNNR 5 0405-08 | Skrzynki i rozdzielnice skrzynkowe o masie do 50 kg wraz z konstrukcją mocowaną do podłoża przez przykręcenie | szt. | 1
Razem: Rozdzielnica R3
29.7 |  |  | Instalacja internetowa
29.7.1 | 5.1 - 5.22 | KNNR 5 0203-01 | Przewody kabelkowe o łącznym przekroju żył do 7.5 mm2 wciągane do rur | m | 950
29.7.2 | 5.1 - 5.22 | KNNR 5 0405-01 | Montaż GPD | szt. | 1
Razem: Instalacja internetowa
29.8 |  |  | Oświetlenie podstawowe
29.8.1 | 5.1 - 5.22 | KNNR 5 0502-03 | Oprawa ośw. LED zwieszana/natynkowa 7300lm 49W IP66 | kpl. | 8
29.8.2 | 5.1 - 5.22 | KNNR 5 0502-03 | Oprawa ośw. LED zwieszana/natynkowa 6300lm 49W IP66 | kpl. | 9
29.8.3 | 5.1 - 5.22 | KNNR 5 0502-03 | Oprawa ośw. LED zwieszana/natynkowa 4000lm 27W IP66 | kpl. | 228
29.8.4 | 5.1 - 5.22 | KNNR 5 0502-02 | Oprawa ośw. LED natynkowa 3100lm 43W IP44 | kpl. | 10
29.8.5 | 5.1 - 5.22 | KNNR 5 0502-02 | Oprawa ośw. LED natynkowa 1800lm 26W IP44 | kpl. | 3
29.8.6 | 5.1 - 5.22 | KNNR 5 0502-04 | Oprawa ośw. LED naścienna 1000lm 11W IP44 | kpl. | 6
29.8.7 | 5.1 - 5.22 | KNNR 5 0502-04 | Oprawa ośw. LED naścienna 440lm 5W IP44 | kpl. | 10
29.8.8 | 5.1 - 5.22 | KNNR 5 0502-03 | Oprawa ośw. LED nastropowa 3400lm 30W | kpl. | 14
29.8.9 | 5.1 - 5.22 | KNNR 5 0502-03 | Oprawa ośw. LED nastropowa 3400lm 20W | kpl. | 21
29.8.10 | 5.1 - 5.22 | KNNR 5 0502-03 | Oprawa ośw. LED nastropowa 4600lm 45W | kpl. | 14
29.8.11 | 5.1 - 5.22 | KNNR 5 0502-04 | Oprawa ośw. LED nastropowa 4000lm 40W IP44 | kpl. | 11
29.8.12 | 5.1 - 5.22 | KNNR 5 0502-04 | Oprawa ośw. LED nastropowa 4000lm 40W IP20 | kpl. | 4
29.8.13 | 5.1 - 5.22 | KNNR 5 0502-04 | Oprawa ośw. LED nastropowa 4300lm 38W | kpl. | 6
29.8.14 | 5.1 - 5.22 | KNNR 5 0502-04 | Oprawa ośw. LED nastropowa 3300lm 31W | kpl. | 57
29.8.15 | 5.1 - 5.22 | KNNR 5 0502-01 | Oprawa ośw. LED zwieszana 790lm 8W IP20 | kpl. | 10
29.8.16 | 5.1 - 5.22 | KNNR 5 0502-01 | Oprawa ośw. LED zwieszana 1490lm 8W IP20 | kpl. | 6
29.8.17 | 5.1 - 5.22 | KNNR 5 0502-02 | Oprawa ośw. LED zwieszana 4700lm 45W IP65 | kpl. | 14
29.8.18 | 5.1 - 5.22 | KNNR 5 0502-01 | Oprawa ośw. LED nastropowa 26W | kpl. | 45
29.8.19 | 5.1 - 5.22 | KNNR 5 0502-01 | Oprawa ośw. LED parkowego 31W | kpl. | 45
29.8.20 | 5.1 - 5.22 | KNNR 5 0502-01 | Oprawa ośw. LED parkowego 63W | kpl. | 5
29.8.21 | 5.1 - 5.22 | KNNR 5 0502-01 | Oprawa ośw. LED parkowego 93W | kpl. | 19
Razem: Oświetlenie podstawowe
29.9 |  |  | Oświetlenie awaryjne/ewakuacyjne
29.9.1 | 5.1 - 5.22 | KNNR 5 0502-01 | Oprawa awaryjno-ewakuacyjna jednostronna natynkowa | kpl. | 10
29.9.2 | 5.1 - 5.22 | KNNR 5 0502-01 | Oprawa awaryjno-ewakuacyjna dwustronna natynkowa | kpl. | 27
29.9.3 | 5.1 - 5.22 | KNNR 5 0502-01 | Oprawa awaryjna nastropowa | kpl. | 68
29.9.4 | 5.1 - 5.22 | KNNR 5 0502-01 | Oprawa ośw. podstawowego z modułem ośw. awaryjnego | kpl. | 2
Razem: Oświetlenie awaryjne/ewakuacyjne
29.10 |  |  | Osprzęt elektroinstalacyjny - łączniki
29.10.1 | 5.1 - 5.22 | KNNR 5 0306-03 | Łączniki pojedyncze podtynkowe w puszce instalacyjnej | szt. | 28
29.10.2 | 5.1 - 5.22 | KNNR 5 0306-03 | Łączniki świecznikowe podtynkowe w puszce instalacyjnej | szt. | 13
29.10.3 | 5.1 - 5.22 | KNNR 5 0306-03 | Łączniki klawiszowe zwierne podtynkowe w puszce instalacyjnej | szt. | 17
29.10.4 | 5.1 - 5.22 | KNNR 5 0306-02 | Łączniki i przyciski jednobiegunowe (schodowe) podtynkowe w puszce instalacyjnej | szt. | 88
29.10.5 | 5.1 - 5.22 | KNNR 5 0307-01 | Łączniki i przyciski instalacyjne bryzgoszczelne jednobiegunowe | szt. | 5
29.10.6 | 5.1 - 5.22 | KNNR 5 0406-01 analogia | Optima Ramka | szt. | 146
29.10.7 | 5.1 - 5.22 | KNNR 5 0406-01 analogia | Klawisz do łącznika uniwersalnego | szt. | 133
29.10.8 | 5.1 - 5.22 | KNNR 5 0406-01 analogia | Klawisz podwójny | szt. | 13
29.10.9 | 5.1 - 5.22 | KNNR 5 0301-11 | Przygotowanie podłoża pod osprzęt instalacyjny mocowany na zaprawie cementowej lub gipsowej - wykonanie ślepych otworów w podłożu ceglanym | szt. | 151
29.10.10 | 5.1 - 5.22 | KNNR 5 0302-01 | Puszki instalacyjne podtynkowe pojedyncze o śr.do 60 mm | szt. | 151
Razem: Osprzęt elektroinstalacyjny - łączniki
29.11 |  |  | Osprzęt elektroinstalacyjny - gniazda
29.11.1 | 5.1 - 5.22 | KNNR 5 0308-04 | Gniazda instalacyjne wtyczkowe ze stykiem ochronnym natynkowe 2-biegunowe przykręcane o obciążalności do 16 A i przekroju przewodów do 2.5 mm2 | szt. | 134
29.11.2 | 5.1 - 5.22 | KNNR 5 0308-05 | Gniazda instalacyjne wtyczkowe ze stykiem ochronnym bryzgoszczelne 2-biegunowe przykręcane o obciążalności do 16 A i przekroju przewodów do 2.5 mm2 | szt. | 77
29.11.3 | 5.1 - 5.22 | KNNR 5 0308-01 analogia | Gniazdo komputerowe podwójne RJ45, kat. 6a | szt. | 14
29.11.4 | 5.1 - 5.22 | KNNR 5 0303-10 | Puszki z tworzywa sztucznego o wym. 95x115 i 140x140 mm o 4 wylotach dla przewodów o przekroju do 16 mm2 | szt. | 225
29.11.5 | 5.1 - 5.22 | KNNR 5 0406-01 | Ramka | szt. | 225
29.11.6 | 5.1 - 5.22 | KNNR 5 0308-08 | Gniazda instalacyjne wtyczkowe ze stykiem ochronnym wodoszczelne 3-biegunowe przykręcane o obciążalności do 32 A i przekroju przewodów do 10 mm2 | szt. | 2
Razem: Osprzęt elektroinstalacyjny - gniazda
29.12 |  |  | Urządzenia
29.12.1 | 5.1 - 5.22 | KNNR 5 0406-01 | Montaż przycisku PPOŻ | szt. | 7
29.12.2 | 5.1 - 5.22 | KNNR 5 0406-02 | Montaż czujnika obecności | szt. | 56
29.12.3 | 5.1 - 5.22 | KNNR 5 0406-02 | Aparaty elektryczne o masie do 5 kg | szt. | 6
Razem: Urządzenia
29.13 |  |  | Punkty przyłączeniowe
29.13.1 | 5.1 - 5.22 | Kalkulacja własna wycena indywidualna | Wypust 1-fazowy | szt. | 68
29.13.2 | 5.1 - 5.22 | Kalkulacja własna wycena indywidualna | Wypust 3-fazowy | szt. | 15
Razem: Punkty przyłączeniowe
29.14 |  |  | Instalacja systemu sygnalizacji włamania i napadu SSWiN
29.14.1 | 5.1 - 5.22 | KNR AL-01 0101-04 | Montaż kompaktowej centrali alarmowej do 32 linii dozorowych | szt. | 1
29.14.2 | 5.1 - 5.22 | KNR AL-01 0114-05 | Montaż obudowy o wielkości do 12 HE | szt. | 3
29.14.3 | 5.1 - 5.22 | KNR AL-01 0114-01 | Montaż obudowy o wielkości do 1 HE | szt. | 1
29.14.4 | 5.1 - 5.22 | KNR AL-01 0114-01 | Montaż obudowy o wielkości do 1 HE | szt. | 2
29.14.5 | 5.1 - 5.22 | KNR AL-01 0112-08 | Montaż zasilacza do 12 V DC/240 W | szt. | 1
29.14.6 | 5.1 - 5.22 | KNR AL-01 0112-08 | Montaż zasilacza do 12 V DC/240 W | szt. | 2
29.14.7 | 5.1 - 5.22 | KNR AL-01 0105-02 | Montaż dodatkowej karty funkcyjnej centrali alarmowej - karta przekaźnikowa do 8 wejść/wyjść | szt. | 9
29.14.8 | 5.1 - 5.22 | KNR AL-01 0115-01 | Montaż urządzenia zdalnej transmisji i monitoringu - zewnętrzny modem telefoniczny | szt. | 1
29.14.9 | 5.1 - 5.22 | KNR AL-01 0116-03 analogia | Montaż dodatkowego wyposażenia systemu alarmowego - | szt. | 3
29.14.10 | 5.1 - 5.22 | KNR AL-01 0109-01 | Montaż akumulatora bezobsługowego o poj. do 10 Ah | szt. | 2
29.14.11 | 5.1 - 5.22 | KNR AL-01 0109-02 | Montaż akumulatora bezobsługowego o poj. do 130 Ah | szt. | 1
29.14.12 | 5.1 - 5.22 | KNR AL-01 0111-02 | Montaż elementów obsługowych - pulpit obsługowy (konsola) z wyświetlaczem LCD | szt. | 4
29.14.13 | 5.1 - 5.22 | KNR AL-01 0201-04 | Montaż czujki ruchu- pasywna podczerwieni i ultradźwiękowa | szt. | 48
29.14.14 | 5.1 - 5.22 | KNR AL-01 0203-02 | Montaż czujki otwarcia - kontaktronowa wpuszczana | szt. | 19
29.14.15 | 5.1 - 5.22 | KNR AL-01 0108-07 | Montaż optycznego wskaźnika alarmu na zewnątrz | szt. | 2
Razem: Instalacja systemu sygnalizacji włamania i napadu SSWiN
29.15 |  |  | Instalacja połączeń wyrównawczych
29.15.1 | 5.1 - 5.22 | KNNR 5 0602-03 | Przewody uziemiające i wyrównawcze w budynkach mocowane na kołkach wstrzeliwanych | m | 490
29.15.2 | 5.1 - 5.22 | KNNR 5 0602-04 | Przewody uziemiające i wyrównawcze w budynkach ułożone luzem | m | 110
29.15.3 | 5.1 - 5.22 | KNNR 5 0611-05 | Łączenie przewodów instalacji odgromowej lub przewodów wyrównawczych z bednarki o przekroju do 120 mm2 na ścianie lub konstrukcji zbrojenia | szt. | 32
29.15.4 | 5.1 - 5.22 | KNNR 5 0613-02 | Uchwyty uziemiające skręcane na rurach o śr.do 100 mm | szt. | 30
Razem: Instalacja połączeń wyrównawczych
29.16 |  |  | Instalacja uziemiająca
29.16.1 | 5.1 - 5.22 | KNNR 5 0605-06 | Montaż uziomów poziomych w wykopie o głębokości do 0.8 m; kat.gruntu IV | m | 1247
29.16.2 | 5.1 - 5.22 | KNNR 5 0611-05 | Łączenie przewodów instalacji odgromowej lub przewodów wyrównawczych z bednarki o przekroju do 120 mm2 na ścianie lub konstrukcji zbrojenia | szt. | 32
Razem: Instalacja uziemiająca
29.17 |  |  | Instalacja odgromowa
29.17.1 | 5.1 - 5.22 | KNNR 5 0601-03 | Przewody instalacji odgromowej nienaprężane pionowe mocowane na wspornikach klejonych | m | 1030
29.17.2 | 5.1 - 5.22 | KNNR 5 0612-05 | Złącza kontrolne w instalacji odgromowej lub przewodach wyrównawczych - połączenie pręt-pręt | szt. | 53
29.17.3 | 5.1 - 5.22 | KNNR 5 0612-06 | Złącza kontrolne w instalacji odgromowej lub przewodach wyrównawczych - połączenie pręt-płaskownik | szt. | 39
29.17.4 | 5.1 - 5.22 | KNNR 5 0615-02 | Iglite typu IO-5.0 montowane na żerdzi, wieży stalowej w pozycji leżącej | kpl. | 11
Razem: Instalacja odgromowa
29.18 |  |  | Stacja trafo
29.18.1 | 5.1 - 5.22 | KNR 2-25 0102-01 | Montaż obiektów kontenerowych | kontener. | 1
29.18.2 | 5.1 - 5.22 | KNR 7-13 0304-05 | Załadowanie,wyładowanie lub przeładowanie na przyczepy ładunków ciężkich o masie do 30 t kat.III za pomocą żurawi samojezdnych kołowych | szt. | 1
29.18.3 | 5.1 - 5.22 | KNR 5-15 0701-04 | Podłączenie przewodów do transformatorów lub dławików dla napięć do 30 kV o masie ponad 1.0 do 3.0 t Krotność = 3 | szt. | 1
Razem:Stacja trafo
Razem: ROBOTY BRANŻY ELEKTRYCZNEJ