## hydrotechnika
TABELA ELEMENTÓW ROZLICZENIOWYCH
Nazwa Inwestycji: |  | Przebudowa Nabrzeża BULWAR PIASTOWSKI W SZCZECINIE
adres: |  | Dz. nr 44 dr. obręb 1037 w Szczecinie
branża: |  | budowlane- inżynierskie (roboty hydrotechniczne)
Nr | Poz kosztorysu | ST | Opis Robót | Jedn. miary | Ilość | Cena zł | Wartość zł
1. | 1 |  | ROBOTY HYDROTECHNICZNE SPECYFIKACJA TECHNICZNA
2. | 1.1 |  | ROBOTY ROZBIÓRKOWE I PRZYGOTOWAWCZE - ODCINEK "Ipp", "IVpp", "Vpp" i "VIpp"
3. | 1 d.1. 1 | ST hydrotech | Roboty pomiarowe - geodezyjne wytyczenie położenia osi projektowanej ścianki szczelnej, pali i obrysu płyty nabrzeża, pomiary "wynieść" w teren - odcinki "Ipp", " IVpp", "Vpp" i "VIpp". | ha | 0.27
4. | 2 d.1. 1 | ST hydrotech | Demontaż balustrad przebiegających na oczepie nabrzeża w miejscu obniżenia dla motorówek, na odcinkach "Vpp" i "VIpp". | m | 43.1
5. | 3 d.1. 1 | ST hydrotech | Rozbiórka płyt granitowych o szerokości 1,0 m i grubości 0,3 na tworzących górną część oczepu nabrzeża na odcinkach "Ipp", "IVpp" i "VIpp". | m | 292.16
6. | 4 d.1. 1 | ST hydrotech | Demontaż pachołów rurowych podwójnych - odcinek " Vp". | szt. | 9
7. | 5 d.1. 1 | ST hydrotech | Rozbiórka opierzenia urządzeń odbojowych na odc. " Vpp". | m3 | 1.1
8. | 6 d.1. 1 | ST hydrotech | Rozbiórka belek odbojowych po rozbiórce opierzenia, odc. "Vpp". | m3 | 2.21
9. | 7 d.1. 1 | ST hydrotech | Demontaż odbojnic z opon pojedynczych na ściance żelbetowej, odc "Vpp". | szt. | 58
10. | 8 d.1. 1 | ST hydrotech | Demontaż pokryw stalowych na odcinku "Vpp". | kg | 3
11. | 9 d.1. 1 | ST hydrotech | Rozbiórka samodzielnych żelbetowych fundamentów pod pachołami rurowymi drugiego rzędu z lądu sposobem mechanicznym. | m3 | 30
12. | 10 d.1. 1 | ST hydrotech | Demontaż stalowych drabinek wzdłuż nabrzeża - odc. "Ipp", "Vpp" i "VIPP". | szt. | 7
13. | 11 d.1. 1 | ST hydrotech | Rozbiórka belek odbojowych zamocowanych na stalowych wspornikach wystających z odwodnej ściany oczepu nabrzeża - odc. "Ipp" i "VIpp". | m3 | 6.7
14. | 12 d.1. 1 | ST hydrotech | Demontaż pierścieni cumowniczych - odcinek "Ipp". | szt. | 10
15. | 13 d.1. 1 | ST hydrotech | Obcięcie kotew do mocowania pierścieni podczas częściowej rozbiórki nadbudowy istniejhącego nabrzeża - odcinek "Ipp" i ""IVpp" i "VIpp". | szt. | 18
16. | 14 d.1. 1 | ST hydrotech | Przecinanie poprzeczne palnikiem wsporników (ceow-ników i płaskowników) wystających z odwodnej ściany oczepu nabrzeża, które służyły do mocowania belek odbojowych - odc. "Ipp", "IVpp" i "VIpp". | szt. | 104
17. | 15 d.1. 1 | ST hydrotech | Rozkucie z lądu sposobem mechanicznym narożnika oczepu żelbetowego nabrzeża w celu połączenia ścianek szczelnych - na odcinku "Ipp" i "VIpp". | m3 | 1.5
18. | 16 d.1. 1 | ST hydrotech | Rozbiórka sposobem mechanicznym górnej części oczepu nabrzeża, na odcinkach "Ipp", "IVpp", "Vpp" i " VIpp". | m3 | 480.88
19. | 17 d.1. 1 | ST hydrotech | Wiercenie otworów w nadbudowie nabrzeża dlaścią-gów - poziomo z wody o głębok.do 25 cm (odcinki " Ipp", "IVpp", "Vpp" i "VIpp"). | otw. | 133
20. | 18 d.1. 1 | ST hydrotech | Wiercenie otworu w ndbudowie nabrzeża dla ściągów - poziomo z wody - dod.za każde nast. 10 cm, (odcinki "Ipp", "IVpp", "Vpp" i "VIpp"). | otw. | 1710
21. | 1.2 |  | ROBOTY ZIEMNE - ODCINKI "Ipp", ""IVpp", "Vpp" i "VIpp"
22. | 19 d.1. 2 | ST hydrotech | Wykonanie wykopu, wzdłuż przebudowywanehgo nabrzeża, z transprtem urobku - na odcinkach "Ipp", "IVpp", "Vpp" i "VIpp". | m3 | 1404.64
23. | 20 d.1. 2 | ST hydrotech | Wykopy ręczne na odkład podczas wykonywania robót ziemnych (odkrywania konstrukcji nabrzeża) koparkami, dokładne odkopanie konstrukcji w miejscach niedostępnych dla koparki - odcinek "Ipp", "IVpp", "Vpp" i "VIpp". | m3 | 236.2
24. | 21 d.1. 2 | ST hydrotech | Mechaniczne zasypywanie piaskiem wnętrza pali stalowych o śr. 324/8 mm - odcinek "Vpp". | m3 | 17.72
25. | 22 d.1. 2 | ST hydrotech | Zasypanie przestrzeni pomiędzy ściankami szczelnymi, piaskiem dowiezionym w barkach (sza-landach) - odcinek " Ip", "IIpp", "IVpp" i "VIpp" i "VIpp". | m3 | 2354.96
26. | 23, 24 d.1. 2 | ST hydrotech | Wykonanie zasypu z piasku zwykłego wykopu i plyty nabrzeża, po jej wybudowaniu wraz z zagęszczeniem - odcinek "Ipp", "IVpp", "Vpp" i "VIpp".. | m3 | 838.4
27. | 25 d.1. 2 | ST hydrotech | Wykonanie filtra odwrotnego ciągłego wzdłuż projektowanego nabrzeża - na odcinku "Ipp", "IVpp", "Vpp" i "VIpp". | m3 | 395.3
28. | 1.3 |  | ROBOTY KAFAROWE - ODCINEKI "Ipp", "VIpp", "Vpp" i "VIpp"
29. | 26 d.1. 3 | ST hydrotech | Zakup gotowych pali stalowych rura o średnicy 323,9/8 mm o długości 14,6m. | szt | 61
30. | 27 d.1. 3 | ST hydrotech | Wbijanie pali stalowych śr. 323,9/8 mm z lądu. | szt. | 61
31. | 28 d.1. 3 | ST hydrotech | Zakup brusów ścianki szczelnej ARBET PU8 o długości 11,8 m - dla odcinka "Ipp" i "VIpp". | t | 270.1
32. | 29 d.1. 3 | ST hydrotech | Zakup brusów ścianki szczelnej ARBET PU8 o długości 12,8 m - dla odcinka "IVpp" i "Vpp". | t | 181.51
33. | 30 d.1. 3 | ST hydrotech | Wbicie stalowej ścianki szczelnej typu ARBET PU8 kafarem pływającym (pod kontrolą geodety) - odcinki " Ipp", "IVpp", "Vpp" i "VIpp" . | m | 415.54
34. | 31 d.1. 3 | ST hydrotech | Wykonanie pali narożnikowych z elementów stalowych ścianek szczelnych. | m | 62
35. | 1.4 |  | ELEMENTY KOTWIENIA BUDOWLI - ODCINKI "Ipp", "IVpp", "Vpp' i "VIpp"
36. | 32 d.1. 4 | ST hydrotech | Założenie kleszczy stalowych jednostronnych podwójnych na ściance szczelnej stalowej z ceowników o wysokości 160 mm - montaż z wody - odcinki "Ipp", " IVpp", "Vpp" i "VIpp". | t | 17.44
37. | 33 d.1. 4 | ST hydrotech | Założenie kleszczy stalowych jednostron.pojedyńczych na ściance szczelnej stalowej z ceowników o wys.do 180 mm - montaż z lądu - odcinek "VIpp". | t | 2.59
38. | 34 d.1. 4 | ST hydrotech | Zakładanie rozpór z rur stalowych o śred. 101,6/7,1 -montaż z wody - odcinki "Ipp", "IVpp", "Vpp" i "VIpp". | t | 4.73
39. | 35 d.1. 4 | ST hydrotech | Podkładki dystansowe z rur o śr 88,9/6,3m | t | 0.68
40. | 36 d.1. 4 | ST hydrotech | Zakładanie ściągów kotwiących o śr. 36 mm - montaż z wody - odcinek "Ipp", "IVpp", "Vpp" i "VIpp". | t | 7.49
41. | 37 d.1. 5 | ST hydrotech | Izolowanie ściągów stalowych o śr. 36 mm taśmą ' Denso' - odcinek "Ipp", "IVpp", "Vpp" i "VIpp". | t | 7.52
42. | 1.5 |  | ELEMENTY BUDOWLI Z ŻELBETU - ODCINKI "Ipp", "IVpp", "Vpp" I "VIpp"
43. | 38 d.1. 5 | ST hydrotech | Zbrojenie pali stalowych średnica 323,9/8 mm - odcinek "Vpp". | t | 10.08
44. | 39 d.1. 5 | ST hydrotech | Betonowanie wnętrza pali, mieszanka betonowa dostarczona mieszarka do betonu z odbiorem z lądu od pompy do betonu - odcienek "vpp". | m3 | 24.4
45. | 40 d.1. 5 | ST hydrotech | Wypalanie otworów w ściance szczelnej do przepuszczenia prętów zbrojeniowych - odcinek "Vpp" i "VIpp".. | szt. | 1351
46. | 41 d.1. 5 | ST hydrotech | Warstwa wyrównawcz z chudego betonu o gr. 8 cm pod oczep i plytę nabrzeża - odcinek "Ipp", "IVpp", " Vpp" i ""VIpp". | m3 | 314
47. | 42 d.1. 5 | ST hydrotech | Zbrojenie płyty nabrzeża, sekcje od S-1 do S-25 (odcinek "Ipp", ""IVpp", "Vpp" i "VIpp"). | t | 156.25
48. | 43 d.1. 5 | ST hydrotech | Deskowanie płyty nabrzeża - odcinek "Ipp", "IVpp", " Vpp" i "VIpp". | m2 | 1422.46
49. | 44 d.1. 5 | ST hydrotech | Betonowanie płyty nabrzeża, od S-1 do S-25 (odcinki "Ipp", "IVpp", "Vpp" i "VIpp". | m3 | 1551
50. | 1.6 |  | DYLATACJE I POWŁOKI PRZECIWWILGOCIOWE - ODCINKI "Ipp", "IVpp", "Vpp" i "VIpp".
51. | 45 d.1. 6 | ST hydrotech | Dylatacje w konstrukcji oczepów odwodnego i odlądo-wego - trzy warstwy papy termozgrzewalnej o gr. 5 mm, na oczepie wykształcenie szczeliny dylatacyjnej. | m2 | 92
52. | 46 d.1. 6 | ST hydrotech | Wypełnienie szczelin dylatacyjnych na oczepie odlądo-wym i odwodnym (specjalną masą) - wymiary szczelin 2x3 cm. | m | 58.2
53. | 47 d.1. 6 | ST hydrotech | Wykonanie przed zasypaniem oczepu odlądowego i oczepu odwodnego izolacji przeciwwilgoc.powloko-wych pionowych - wyk.na zimno - pierwsza warstwa. | m2 | 266.72
54. | 48 d.1. 6 | ST hydrotech | Wykonanie przed zasypaniem oczepu odlądowego i oczepu odwodnego izolacji przeciwwilgoc .powloko-wych pionowych - wyk.na zimno - druga warstwa. | m2 | 266.72
55. | 49 d.1. 6 | ST hydrotech | Wykonanie przed zasypaniem oczepu odlądowego izolacji przeciwwilgoc.powłokowych poziomych - wyk.na zimno z emulsji asfalt.- pierwsza warstwa | m2 | 544.92
56. | 50 d.1. 6 | ST hydrotech | Wykonanie przed zasypaniem oczepu odlądowego izolacji przeciwwilgoc.powłokowych poziome - wyk.na zimno - druga warstwa. | m2 | 544.92
57. | 1.7 |  | ROBOTY WYPOSAŻENIOWE I WYKOŃCZENIOWE - ODCINKI "Ipp", "IVpp", "Vpp" i "VIpp"
58. | 51 d.1. 7 | ST hydrotech | Zakup i montaż pachołów żeliwnych typu ZL 22.5 - odcinek "Ipp", "IVpp", "Vpp" i "Vipp" co 16 m | szt. | 26
59. | 52 d.1. 7 | ST hydrotech | Zakup i montaż gotowych (ocynkowanych i pomalowanych) pachołów rurowych pojedynczych o średnicy 95 mm (wbetonowanych) - odcinek "Ipp", "IVpp", "Vpp" i "VIpp". | szt. | 36
60. | 53 d.1. 7 | ST hydrotech | Montaż drabinek i wyłazów ratowniczych o 4 kotwach mocujących - co ok. 50m- odcinek "Ipp", "IVpp", "Vpp" i " VIpp". | kg | 1095.5
61. | 54 d.1. 7 | ST hydrotech | Zakup i montaż belki odbojowej z elastomeru poliuretanowego na odwodnej ścianie oczepu nabrzeża - odcinki "Ipp', "IVpp", "Vpp" i "VIpp". O przekroju 22x20cm | m | 430
62. | 55 d.1. 7 | ST hydrotech | Czyszczenie strumieniowo ścierne do drugiego stopnia czystości pacholow Zl-22,5 (stan wyjściowy powierzchni C) | m2 | 15.6
63. | 56 d.1. 7 | ST hydrotech | Odtłuszczanie pachołów Zl-22,5 bezpośrednio przed malowaniem. | m2 | 15.6
64. | 57 d.1. 7 | ST hydrotech | Dwukrotne malowanie pędzlem, farbami do gruntowania epoksydowymi pachołów Zl-22,5. | m2 | 31.2
65. | 58 d.1. 7 | ST hydrotech | Dwukrotne malowanie pędzlem, emalią epoksydową pachołów Zl-22,5. | m2 | 31.2
66. | 59 d.1. 7 | ST hydrotech | Rury prostokątne płaszczowe (spawane) do przejścia kabli podwodnych przez stalową ściankę szczelną nabrzeża - odcinek "Ipp". | rur. | 3
67. | 60 d.1. 7 | ST hydrotech | Wykopy mułu-piasku pompa typu 'Mamut' o śr. rury 200 mm - wykonanie wykopu w dnie w miejscu przejścia kabli przez nabrzeże - odcinek "Ipp". Wykop w dnie 10x5 m, nachylenie skarp 1:3. | m3 | 429.69
68. | 61 d.1. 7 | ST hydrotech | Częściowe zasypanie wykopu pompą typu 'Mamut' o śr. rury 200 mm po wykonaniu przejścia kabli przez nabrzeże - odcinek "Ipp". | m3 | 215
69. | 62 d.1. 7 | ST hydrotech | Zasypanuie wykopu w dnie po wykonaniu piaskienm dowiezionym .w barkach (szalandach) pozysk.z dostaw lądowych, koparka na pontonie 1.0-1.2 m3 - odcinek "Ipp". | m3 | 215
70. | 63 d.1. 7 | ST hydrotech | Przedłużenie kolektora 1200x1000 mm (421,0 mb) przechodzącego przez stalową ściankę szczelną nabrzeża - odcinek "Vpp". | rur. | 1
71. | 64 d.1. 7 | ST hydrotech | Przedłużenie kolektora o śr. 140 mm (345,0 mb) przechodzącego przez stalową ściankę szczelną nabrzeża - odcinek "IVpp". | rur. | 1
72. | 1.8 |  | NAPRAWA I ZABEZPIECZENIE POWIERZCHIN OCZEPU, WYMIANA URZ ĄDZEŃ ODBOJOWYCH -ODCINKI "IIpi", "IIIpi"; "VIIpi" i "VIIIpi"
73. | 65 d.1. 8 | ST hydrotech, supl | Demontaż odbojnic z opon pojedynczych na ściance żelbetowej | szt. | 278
74. | 66 d.1. 8 | ST hydrotech, supl | Demontaż, naprawa, malowanie i montaż istniejących drabinek wejściowych o 4 kotwach mocujących - 10 szt. | kg | 1000
75. | 67, 68, 69, 70 d.1. 8 | ST hydrotech, supl | Czyszczenie strumieniowo ścierne do drugiego stopnia czystości pacholow Zl-22,5 , odtłuszczenie , gruntowanie, malowanie | m2 | 20.4
76. | 71 d.1. 8 | ST hydrotech, supl | Czyszczenie strumieniowo-ścierne powierzchni betonowych nie malowanych (ścieżki cumowniczj). | m2 | 1194.3
77. | 72 d.1. 8 | ST hydrotech, supl | Ręczna reprofilacja ubytków w konstrukcjach betonowych oczepu | dm3 | 1200
78. | 73 d.1. 8 | ST hydrotech, supl | Szpachlowanie oczepu - ręczna reprofilacja ubytków w konstrukcjach betonowych zaprawą cementowo-polimerową. | m2 | 1194.3
79. | 74 d.1. 8 | ST hydrotech, supl | Zakup i montaż belki odbojowej | m | 686
80. | 75 d.1. 8 | ST hydrotech, supl | Wypełnienie przez płetwonurka kawerny znajdującej się pod oczepem nabrzeża | m3 | 0.4
81. | 76 d.1. 8 | ST hydrotech, supl | Uszczelnienie przez ekipę płetwonurków szczeliny wokół kolektora o śred.508 mm (na 160,0 mb) | m | 5.54
82. | 77 d.1. 8 | ST hydrotech, supl | Uszczelnienie przez płetwonurka szczeliny wokół kolektora o śred.700 mm (na 335,0 mb) i rozwarcia na zamku (403,0 mb) | m | 5.54
83. | 78 d.1. 8 | ST hydrotech, supl | Uszczelnienie przejścia kolektora o śr. 508 mm (160,0 mb) przez stalową ściankę szczelną nabrzeża - odcinek "IIIpi". | rur. | 1
84. | 79 d.1. 8 | ST hydrotech, supl | Uszczelnienie przejścia kolektora o śr.1200 mm (160, 0 mb) przez stalową ściankę szczelną nabrzeża - odcinek "IIIpi". | rur. | 1
85. | 80 d.1. 8 | ST hydrotech, supl | Uszczelnienie przejścia kolektora o śr.480 mm (657,0 mb) przez stalową ściankę szczelną nabrzeża - odcinek "VIIpi". | rur. | 1
86. | 81 d.1. 8 | ST hydrotech, supl | Sprawdzenie przez nurka szczelności ścianki szczelnej od dna do oczepu nabrzeża na długości 15,0 m po obu stronach kolektora, z ewentualną naprawą uszkodzeń | kpl | 1
87. | 82 d.1. 8 | ST hydrotech, supl | Przygotowanie i montaż kątownika ocynkowanego do zabezpieczenia krawędzi dolnej oczepu | t | 3.17
88. | 1.9 |  | NAPRAWA NABRZEŻA
89. | 1.9.1 |  | NAPRAWA DYLATACJI
90. | 83 d 1.9.1 | ST hydrotech, supl | Cięcie piłą diamentową betonu zbrojonego o grubości do 15 cm; miejsce cięcia - posadzka .W miejscu dylatacji (na styku sąsiadujących sekcji) należy piłą tarczową (diamentową) naciąć po linii prostej rowki o głębokości 2 cm; odległość rowka od dylatacji dostosować do istniejących spękań. | m2 | 1.8
91. | 84 d 1.9.1 | ST hydrotech, supl | Rozkucie betonu od ww. rowka w stronę dylatacji na głębokość 3 cm poniżej górnych prętów zbrojeniowych płyty | m | 45
92. | 85 d 1.9.1 | ST hydrotech, supl | Czyszczenie powierzchni betonowych, izolacje (45m), dozbrojenie, zabezpieczenie elem.stalowych (45m), wypełnienei ubytków betonowych | m2 | 4.5
93. | 1.9.2 |  | NAPRAWA RYS I SPĘKAŃ PŁYTY NABRZEŻA
94. | 93-97 d.1.9.2 | ST hydrotech, supl | Czyszczenie powierzchni betonowych , sklejenie rys (150m), wyrownanie, gruntowanie, malowanie | m2 | 700

## szalet
TABELA ELEMENTÓW ROZLICZENIOWYCH
Nazwa Inwestycji: |  | Przebudowa Nabrzeża BULWAR PIASTOWSKI W SZCZECINIE
adres: |  | Dz. nr 44 dr. obręb 1037 w Szczecinie
branża: |  | budowlane- inżynierskie (szalet)
Nr | Poz kosztorysu | ST | Opis Robót | Jedn. miary | Ilość | Cena zł | Wartość zł
95. | 1 |  | PODŁOZA
96. | 1,4,5,6 d.1 | SB 01 SZALET, SUPL | Nawierzchnie z płyt wielootworowych - wykonanie koryta, podsypka, zagęszczenie, ułożenie płyt | m2 | 39.2
97. | 2, 3 d.1 | SB 01 SZALET, SUPL | Roboty ziemne wykonywane koparkami podsiębiernymi 0.25 m3 w ziemi kat. I-III uprzednio zmagazynowanej w hałdach z transportem urobku samochodami samowyładowczymi na odległość do 1 km | m3 | 5.88
98. | 2 |  | ELEMENTY KONSTRUKCYJNE
99. | 7 d.2 | SB 03 SZALET | Wykonanie i montaż rusztu z profili zimnogiętych stalowych ocynkowanych ogniowo pod pokrycie ścian, dachu i podłogi | t | 2.95
100. | 3 |  | POKRYCIE DACHU
101. | 8 d.3 | SB 08 SZALET | Obłożenie dachu płytami warstwowymi z rdzeniem styropianowym gr. 100 mm | m2 | 35.42
102. | 9 d.3 | SB 08 SZALET | Wycinanie otworów w płycie stropowej pod montaż świetlików - analogia | cm | 2880
103. | 10 d.3 | SB 08 SZALET | Świetliki kopułkowe 90x90 na podstawie kwadratowej z laminatu z wewn. izolacją termiczną . Wypełnienie świetlika płytami z poliwęglanu. | kpl | 8
104. | 11 d.3 | SB 08 SZALET | Rynny dachowe półokrągłe o śr 10cm - z blachy cynkowo-tytanowej | m | 7.96
105. | 12 d.3 | SB 08 SZALET | Zbiorniczki przy rynnach z blachy cynkowo-tytanowej | szt | 1
106. | 13 d.3 | SB 08 SZALET | Rury spustowe o śr 8cm - z blachy cynkowo-tytanowej | m | 3
107. | 4 |  | STOLARKA DRZWIOWA
108. | 14, 15 d.4 | SB 07 SZALET | Drzwi aluminiowe jednoskrzydłowe ze szklanym wypełnieniem, z zystemem samozamykaczy. Zamek zintegrowany z sytemem wrzutni monet wraz z ościeżnicami | m2 | 7.96
109. | 16 d.4 | SB 07 SZALET | Skrzydła drzwiowe płytowe wewnętrzne pełne jednoskrzydłowe fabrycznie wykończone z kratką nawiewną wraz z ościeznicami | m2 | 3.6
110. | 17 d.4 | SB 04 SZALET | Przegrody międzypisuarowe systemowe | szt | 1
111. | 18 d.4 | SB 04 SZALET | ścianki ustępowe systemowe | m2 | 23.76
112. | 5 |  | ŚCIANKI DZIAŁOWE, OKŁADZINY Z PŁYT GK
113. | 19 d.5 | SB 04 SZALET | Obudowy ścienne z płyt gipsowo-kartonowych na pojedynczej konstrukcji nośnej, z pokryciem jednostronnym dwuwarstwowym 50-02; - płyta GkBi | m2 | 59.88
114. | 20 d.5 | SB 04 SZALET | Obudowy ścienne z płyt gipsowo-kartonowych na pojedynczej konstrukcji nośnej, z pokryciem jednostronnym jednowarstwowym 100-01 - płyta GKBI | m2 | 5.51
115. | 21 d.5 | SB 04 SZALET | Ścianki działowe z płyt gipsowo-kartonowych na pojedynczej konstrukcji nośnej, z pokryciem obustronnym jednowarstwowym 100-01; - płyta GKBI | m2 | 41.94
116. | 22 d.5 | SB 04 SZALET | Okładziny stropów z płyt gipsowo-kartonowych na metalowej konstrukcji nośnej pojedynczej, profile CD i uchwyty ES - płyta GKBI | m2 | 29.98
117. | 23 d.5 | SB 04 SZALET | Ochrona narożników wypukłych kątownikiem metalowym | m | 20.9
118. | 6 |  | OKŁADZINY ŚCIAN
119. | 24 d.6 | SB 04 SZALET | Okładzina ścian z blachy nierdzewnej tłoczonej gr. 2 mm | m2 | 124.25
120. | 7 |  | POSADZKI
121. | 25 d.7 | SB 05 SZALET | Podłoże z blachy stalowej ocynkowanej gr. 2 mm | m2 | 39.2
122. | 26 d.7 | SB 05 SZALET | Izolacje cieplne i przeciwdźwiękowe z płyt styropianowych gr. 10 cm poziome na wierzchu konstrukcji na sucho - jedna warstwa | m2 | 39.2
123. | 27 d.7 | SB 05 SZALET | Izolacje przeciwwilgociowe i przeciwwodne z folii polietylenowej szerokiej - poziome. | m2 | 39.2
124. | 28 d.7 | SB 05 SZALET | Podłoga w systemie suchego jastrychu - izolacja akus-tyczna.cieplna z płyt styropianowych gr. 10 cm | m2 | 29.98
125. | 29 d.7 | SB 05 SZALET | Podłoga w systemie suchego jastrychu - suchy jas-trych 2 x 10 mm z masą szpachlową | m2 | 29.98
126. | 30 d.7 | SB 05 SZALET | Okładzina podłogi z blachy nierdzewnej tłoczonej gr. 2 mm | m2 | 29.98
127. | 31 d.7 | SB 05 SZALET | Cokoły systemowe z blachy nierdzewnej | m | 48.46
128. | 8 |  | MALOWANIE
129. | 32 d.8 | SB 06 SZALET | Dwukrotne malowanie farbami akrylowymi powierzchni wewnętrznych | m2 | 29.98
130. | 9 |  | ELEWACJA
131. | 33 d.9 | SB 08 SZALET | Okładzina ścian z płyt warstwowych z rdzeniem styropianowym gr. 80 mm | m2 | 78.98
132. | 34 d.9 | SB 08 SZALET | Okładzina elewacji ze szkła hartowanego emaliowanego wraz z obróbkami systemowymi. | m2 | 53.51
133. | 35 d.9 | SB 08 SZALET | Obróbki systemowe fasady szklanej | m | 17.56
134. | 10 |  | ELEMENTY ROZNE
135. | 36 d.10 |  | Uchwyt uchylny przy WC ze stali nierdzewnej z miejscem na papier toaletowy | szt | 1
136. | 37 d.10 |  | Uchwyt stały, poziomy ze stali nierdzewnej | szt | 2
137. | 38 d.10 |  | Suszarka elektryczna bezdotykowa ze stali nierdzewnej | szt | 3
138. | 39 d.10 |  | Kosz na odpady metalowy ze stali nierdzewnej | szt | 5
139. | 40 d.10 |  | Dozownik mydła ze stali nierdzewnej | szt | 5
140. | 41 d.10 |  | Podajnik na papier (duży) ze stali nierdzewnej | szt | 5
141. | 42 d.10 |  | Lustro uchylne 50x50 cm | szt | 1
142. | 43 d.10 |  | Lustro wklejane 140x60 cm | szt | 2

## zagospodarowanie terenu
TABELA ELEMENTÓW ROZLICZENIOWYCH
Nazwa Inwestycji: |  | Przebudowa Nabrzeża BULWAR PIASTOWSKI W SZCZECINIE
adres |  | Dz. nr 44 dr. obręb 1037 w Szczecinie
branża |  | budowlane- inżynierskie (zagospodarowanie terenu)
Nr | Poz kosztorysu | ST | Opis Robót | Jedn. miary | Ilość | Cena zł | Wartość zł
| 1 |  | ROBOTY ROZBIÓRKOWE
143. | 1 d.1 | SB 02 Zagosp Supl | Rozebranie balustrad z kształtowników stalowych | m | 630
144. | 2 d.1 | SB 02 Zagosp Supl | Demontaż okładziny ścian z piaskowca | m2 | 76.8
145. | 3 d.1 | SB 02 Zagosp Supl | Cięcie piłą diamentową betonu zbrojonego o grubości powyżej 15 do 40 cm; miejsce cięcia - ściana - roboty z rusztowania lub pomostu | m2 | 4.16
146. | 4, 5,6 8 d.1 | SB 02 Zagosp Supl | Mechaniczna rozbiórka elementów konstrukcji betonowych zbrojonych z wyweizieniem gruzu i opłaty za składowanie gruzu | m3 | 49.92
147. | 7 d.1 | SB 02 Zagosp Supl | Transport złomu | t | 27.72
148. | 2 |  | ROBOTY ZIEMNE
149. | 9 d.2 | SB 01 Zagosp | Wykopy oraz przekopy wykonywane koparkami na odkład | m3 | 272
150. | 10, 11, 12, 13 d.2 | SB 01 Zagosp | Ręczne wykopy wąskoprzestrzenne lub jamiste ze skarpami o szerokości dna do 1.5 m i głębokości do 1.5 m ze złożeniem urobku na odkład, zasypanie, zagęszczenie | m3 | 68
151. | 14, 15 d.2 | SB 01 Zagosp | Roboty ziemne wykonywane koparkami podsiębiernymi 0.25 m3 uprzednio zmagazynowanej w hałdach | m3 | 272
152. | 3 |  | SCHODY I PLATFORMY TERENOWE
153. | 16 d.3 | SB 02 Zagosp | Podkłady z ubitych materiałów sypkich na podłożu gruntowym | m3 | 40.23
154. | 17 d.3 | SB 02 Zagosp | Podkłady betonowe na podłożu gruntowym | m3 | 16.83
155. | 18 d.3 | SB 02 Zagosp | Izolacje przeciwwilgociowe z papy zgrzewalnej | m2 | 168.3
156. | 19 d.3 | SB 02 Zagosp | Schody żelbetowe proste na płycie grubości 15cm -ręczne układanie betonu. | m2 rzutu | 22.68
157. | 20 d.3 | SB 02 Zagosp | Schody żelbetowe belki podestowe i kotwiące - ręczne układanie betonu | m3 | 3.66
158. | 21 d.3 | SB 02 Zagosp | Ściany oporowe żelbetowe - podstawa ściany prostokątna o stopie płaskiej - z zastosowaniem pompy do betonu | m3 | 5.18
159. | 22 d.3 | SB 02 Zagosp | Ściany oporowe żelbetowe (część pionowa) o wysokości do 3 m i przekroju prostokątnym grubości do 30 cm - z zastosowaniem pompy do betonu | m3 | 85.93
160. | 23 d.3 | SB 02 Zagosp | Przygotowanie powierzchni pionowych betonowych i otynkowanych pod uszczelnienia | m2 | 568.7
161. | 24 d.3 | SB 02 Zagosp | Wysokoelastyczna izolacja powierzchni pionowych uszczelnienie powierzchni poddanych działaniu wilgoci pochodzącej z gruntu | m2 | 568.7
162. | 25 d.3 | SB 02 Zagosp | Płyty pochylni żelbetowe - z zastosowaniem pompy do betonu | m3 | 12.45
163. | 26 d.3 | SB 02 Zagosp | Izolacje szczelin dylatacyjnych konstrukcyjnych poziomych | m | 117.5
164. | 27 d.3 | SB 02 Zagosp | Przygotowanie i montaż zbrojenia | t | 2.7
165. | 28 d.3 | SB 02 Zagosp | Konstrukcja schodów - tarasów stopnie betonowe zewnętrzne na gotowym podłożu - z zastosowaniem pompy do betonu - beton B20 | m3 | 297
166. | 29 d.3 | SB 02 Zagosp | Wykonanie nawierzchni z elementów systemowych z tworzywa | m2 | 1349
167. | 30 d.3 | SB 02 Zagosp | Obramowanie krawędzi kątownikiem ze stali nierdzewnej 110x60x5 mm | m | 275
168. | 31 d.3 | SB 02 Zagosp | Wykonanie nawierzchni z elementów drewnianych | m2 | 653.5
169. | 32 d.3 | SB 02 Zagosp | Balustrady schodów terenowych i murków oporowych ze stali ocynkowanej malowanej proszkowo - zgodnie z PT | m | 143.4
170. | 33 d.3 | SB 02 Zagosp | Balustrady muru oporowego ze stali ocynkowanej malowanej proszkowo wypełnione siatką- zgodnie z PT | m | 631.21
171. | 4 |  | ELEMENTY MAŁEJ ARCHITEKTURY
172. | 34 d.4 | SZ 04 Zagosp | Mechaniczno - chemiczne oczyszczenie elewacji z piaskowca z uzupełnieniem ubytków, naprawą powierzchni uzupełnieniem spoinowania. | m2 | 1314.2
173. | 35 d.4 | SZ 04 Zagosp | Dostawa i montaż stojaków na rowery wraz z wykonaniem fundamentu - zgodnie z PT | szt | 44
174. | 36 d.4 | SZ 04 Zagosp | Dostawa i montaż ławek wraz z wykonaniem fundamentu - zgodnie z PT | szt | 12
175. | 37 d.4 | SZ 04 Zagosp | Wykonanie ław żelbetowych z siedziskiem drewnianym - zgodnie z PT | szt | 19
176. | 38 d.4 | SZ 04 Zagosp | Dostawa i montaż koszy na śmieci wraz z wykonaniem fundamentu - zgodnie z PT | szt | 49
177. | 39 d.4 | SZ 04 Zagosp | Dostawa i montaż wyposażenia stanowisk ratowniczych - zgodnie z PT | szt | 6
178. | 40 d.4 | SZ 04 Zagosp | Dostawa i montaż słupków zasilających w wodę i energię elektryczną - zgodnie z PT. Na przyłączu wodociągowym zamontować wodomierz skrzydełkowy JS-1,5 Dn20 z armaturą odcinającą i zaworem antyskażeniowym klasy EA. | szt | 15
179. | 5 |  | ZIELEŃ
180. | 41 d.5 | SZ 01 Zagosp | Karczowanie drzew miękkich o średnicy pnia do 20 cm | szt. | 3
181. | 42 d.5 | SZ 01 Zagosp | Karczowanie drzew miękkich o średnicy pnia 21 -30 cm | szt. | 1
182. | 43 d.5 | SZ 01 Zagosp | Karczowanie drzew miękkich o średnicy pnia 31 -40 cm | szt. | 8
183. | 44 d.5 | SZ 01 Zagosp | Karczowanie drzew miękkich o średnicy pnia 41 -65 cm | szt. | 7
184. | 45 d.5 | SZ 01 Zagosp | Karczowanie drzew miękkich - dodatek za każde dalsze 5 cm średnicy pnia | szt. | 3
185. | 46 d.5 | SZ 01 Zagosp | Wywiezienie pozostałości po usunięciu drzew | m3 | 10
186. | 47 d.5 | SZ 01 Zagosp | Jarząb pospolity, jarzębina (Sorbus aucuparia L.)- -sadzenie w gruncie | szt. | 38
187. | 48 d.5 | SZ 04 Zagosp | Dostawa donic - zgodnie z PT | szt | 37
188. | 49 d.5 | SZ 01 Zagosp | Wierzba szwajcarska (Salix helvetica 'Ober Donar')-(szczepiona na wysokości 150 cm).- sadzenie w donicach | szt. | 37
189. | 50 d.5 | SZ 01 Zagosp | Pielęgnacja drzew liściastych form naturalnych - przy ulicy | szt. | 75
190. | 51 d.5 | SZ 01 Zagosp | Ręczne przekopanie gleby na terenie płaskim w gruncie kat. III zadarnionym | m2 | 6137
191. | 52 d.5 | SZ 01 Zagosp | Ręczne rozrzucenie ziemi żyznej lub kompostowej na terenie płaskim grubość warstwy 10 cm | ha | 0.61
192. | 53 d.5 | SZ 01 Zagosp | Wykonanie trawników dywanowych siewem na gruncie kat. III z nawożeniem | m2 | 6137
193. | 54 d.5 | SZ 01 Zagosp | Ręczna pielęgnacja trawników dywanowych na terenie płaskim | m2 | 6137
194. | 6 |  | Prace konserwatorskie wybranych elementów rzeźbiarskich wmontowanych w ścianę Bulwaru Piastowskiego w Szczecinie
195. | 55 d.6. 1 | Supl | Ostrożny demontaż elementu z piaskowca o wym. 55 x 30cm- demontaż kamieni po bokach, odkucie całej spoiny i dybli mocujących, zsunięcie zdemontowanego elementu na na ziemię na drewnianych wspornikach | szt. | 1
196. | 56 d.6. 1 | Supl | Wykonanie badań zasolenia piaskowca- przed przystąpieniem do prac i po okładach odsalających | kpl | 2
197. | 57 d.6. 1 | Supl | Dezynfekcja elementu | dm2 | 18.15
198. | 58 d.6. 1 | Supl | Usuwanie z powierzchni piaskowca miejsc przebarwień biologicznych po glonach i grzybach okładami 57% podchlorynu wapnia- przyjeto 80% powierzchni kamienia | dm2 | 14.52
199. | 59 d.6. 1 | Supl | Mycie elementu gorącą wodą pod ciśnieniem z dodatkiem 1 -2% kwasu fluorowodorowego- kamień porowaty - piaskowiec | dm2 | 18.15
200. | 60 d.6. 1 | Supl | Odsalanie kamienia okładami | dm2 | 18.15
201. | 61 d.6. 1 | Supl | Obłożenie czarnych fragmentów ze skorupą gipsu 10% kwaśnym węglanem amonu na minimum 30 min -przyjeto 60% pow. | dm2 | 10.89
202. | 62 d.6. 1 | Supl | Doczyszczenie fragmentów ze skorupą gipsu przez piaskowanie mikropiaskarką miejsc gdzie nawarstwienia są wyjatkowo trwałe i zbite- przyjeto 50% powierzchni | m2 | 0.09
203. | 63 d.6. 1 | Supl | Mycie elementu gorącą wodą pod ciśnieniem miejsc po okładach | dm2 | 10.89
204. | 64 d.6. 1 | Supl | Usuwanie z powierzchni piaskowca miejsc przebarwień żelazowych okładami 25% szczawianu amonu-przyjeto 15% powierzchni kamienia | dm2 | 2.72
205. | 65 d.6. 1 | Supl | Odsalanie kamienia | dm2 | 18.15
206. | 66 d.6. 1 | Supl | Uzupełnienie drobnych ubytków i wykruszeń | dm2 | 0.91
207. | 67 d.6. 1 | Supl | Uzupełnienie spekań i szczelin w piaskowcu | dm2 | 1.82
208. | 68 d.6. 1 | Supl | Hydrofobizacja powierzchniowa | dm2 | 18.15
209. | 69 d.6. 1 | Supl | Montaż elementu w nowym miejscu na zaprawę montażową wraz z uzupełnieniem zdemontowanych kamieni obok rzeźby | obiekt | 1
210. | 6.2 | Supl | Konserwacja elementów rzeźbiarskich- Głowa granitowa w bloku z piaskowca
211. | 70 d.6. 2 | Supl | Ostrożny demontaż płyty z piaskowca z głową granitową o wym. 47 x 67 cm- demontaż kamieni po bokach, odkucie całej spoiny i dybli mocujących, zsunięcie zdemontowanego elementu na na ziemię na drewnianych wspornikach | szt. | 1
212. | 71 d.6. 2 | Supl | Dezynfekcja elementu | dm2 | 40.94
213. | 72 d.6. 2 | Supl | Mycie elementu gorącą wodą pod ciśnieniem z dodatkiem 1 -2% kwasu fluorowodorowego- kamień porowaty - piaskowiec | dm2 | 40.94
214. | 73 d.6. 2 | Supl | Usuwanie farby rozpuszczalnikami z powierzchni kamienia -głowa granitowa | dm2 | 31.2
215. | 74 d.6. 2 | Supl | Mycie elementu gorącą wodą pod ciśnieniem do całkowitego zmycia farby | dm2 | 31.2
216. | 75 d.6. 2 | Supl | Odsalanie kamienia okładami | dm2 | 40.94
217. | 76 d.6. 2 | Supl | Obłożenie czarnych fragmentów ze skorupą gipsu 10% kwaśnym węglanem amonu na minimum 30 min -przyjeto 70% pow. | dm2 | 6.82
218. | 77 d.6. 2 | Supl | Doczyszczenie fragmentów ze skorupą gipsu przez piaskowanie mikropiaskarką miejsc gdzie nawarstwienia są wyjatkowo trwałe i zbite- przyjeto 50% powierzchni | m2 | 0.05
219. | 78 d.6. 2 | Supl | Mycie elementu gorącą wodą pod ciśnieniem miejsc po okładach | dm2 | 6.82
220. | 79 d.6. 2 | Supl | Odsalanie kamienia po użyciu chemii okładami z ligniny nasyconej wodą demineralizowaną | dm2 | 40.94
221. | 80 d.6. 2 | Supl | Wykucie z piaskowca kitów i zapraw założonych podczas poprzednich prac- przyjęto 90% powierzchni piaskowca | m2 | 0.09
222. | 81 d.6. 2 | Supl | Uzupełnienie miejsc po wykutych kitach i zaprawach w piaskowcu zaprawą mineralną pod kolor kamienia | dm2 | 8.8
223. | 82 d.6. 2 | Supl | Uzupełnienie spekań i szczelin w piaskowcu | dm2 | 4.87
224. | 83 d.6. 2 | Supl | Hydrofobizacja powierzchniowa piaskowca | dm2 | 9.74
225. | 84 d.6. 2 | Supl | Zabezpieczenie głowy z granitu | dm2 | 31.2
226. | 85 d.6. 2 | Supl | Montaż elementu w nowym miejscu na zaprawę montażową i na pręty ze stali nierdzewnej wklejane na żywię montażową wraz z uzupełnieniem zdemontowanych kamieni obok rzeźby | obiekt | 1
227. | 6.3 | Supl | Konserwacja elementów rzeźbiarskich- Głowa Henryka Jendzy (13.10.1921- 26.07.1962) dyrektora Stoczni Szczecińskiej im. Adolfa Warskiego; sztuczny kamień
228. | 86 d.6. 3 | Supl | Ostrożny demontaż płyty ze sztucznego kamienia piaskowca z głową granitową o wym. 51 x 51 cm- demontaż kamieni po bokach, odkucie całej spoiny i dybli mocujących, zsunięcie zdemontowanego elementu na na ziemię na drewnianych wspornikach | szt. | 1
229. | 87 d.6. 3 | Supl | Mycie elementu gorącą wodą pod ciśnieniem z dodatkiem 1 -2% kwasu fluorowodorowego- kamień porowaty - piaskowiec | dm2 | 43.73
230. | 88 d.6. 3 | Supl | Usuwanie farby rozpuszczalnikami z oczu i ust -przyjeto 5% powierzchni | dm2 | 1.68
231. | 89 d.6. 3 | Supl | Mycie elementu gorącą wodą pod ciśnieniem do całkowitego zmycia farby | dm2 | 1.68
232. | 90 d.6. 3 | Supl | Obłożenie czarnych fragmentów ze skorupą gipsu 10% kwaśnym węglanem amonu na minimum 30 min -przyjeto 40% pow. | dm2 | 17.49
233. | 91 d.6. 3 | Supl | Doczyszczenie fragmentów ze skorupą gipsu przez piaskowanie - przyjeto 30% powierzchni | m2 | 0.13
234. | 92 d.6. 3 | Supl | Mycie elementu gorącą wodą pod ciśnieniem | dm2 | 17.49
235. | 93 d.6. 3 | Supl | Odsalanie kamienia okładami | dm2 | 43.73
236. | 94 d.6. 3 | Supl | Wykucie starego kitu np. z partii nosa -przyjęto 15% powierzchni | m2 | 0.07
237. | 95 d.6. 3 | Supl | Uzupełnienie miejsc po wykutych kitach z założeniem drobnego zbrojenia- przyjęto 15% powierzchni | dm2 | 6.6
238. | 96 d.6. 3 | Supl | Uzupełnienie spekań i szczelin w sztucznym kamieniu -przyjeto 50% pow.piaskowca | dm2 | 21.87
239. | 97 d.6. 3 | Supl | Hydrofobizacja powierzchniowa sztucznego kamienia | dm2 | 43.73
240. | 98 d.6. 3 | Supl | Montaż elementu w nowym miejscu na zaprawę montażową na pręty ze stali nierdzewnej wklejane na żywię montażową wraz z uzupełnieniem zdemontowanych kamieni obok rzeźby | obiekt | 1
241. | 6.4 | Supl | Konserwacja elementów rzeźbiarskich- Płyta z napisem Henryk Jendza
242. | 99 d.6. 4 | Supl | Ostrożny demontaż elementu z piaskowca o wym. 30 x 60cm- demontaż kamieni po bokach, odkucie całej spoiny i dybli mocujących, zsunięcie zdemontowanego elementu na na ziemię na drewnianych wspornikach | szt. | 1
243. | 100 d.6. 4 | Supl | Wykonanie badań zasolenia piaskowca- przed przystąpieniem do prac i po okładach odsalających | kpl | 2
244. | 101 d.6. 4 | Supl | Dezynfekcja elementu przy pomocy preparatu np.1-1, 5% Lichenicidą w acetonie przez 2-krotny natrysk-przyjeto 100% powierzchni | dm2 | 19.8
245. | 102 d.6. 4 | Supl | Usuwanie z powierzchni piaskowca miejsc przebar-wień biologicznych po glonach i grzybach okładami 57% podchlorynu wapnia- przyjeto 80% powierzchni kamienia | dm2 | 15.84
246. | 103 d.6. 4 | Supl | Wzmacnianie powierzchniowe piaskowca -miejsc osłabionych po ataku grzybówach preparatem np. Funcosil KSE 100 - przyjęto 80% powierzchni | dm2 | 15.84
247. | 104 d.6. 4 | Supl | Mycie elementu gorącą wodą pod ciśnieniem z dodatkiem 1 -2% kwasu fluorowodorowego- kamień porowaty - piaskowiec | dm2 | 19.8
248. | 105 d.6. 4 | Supl | Odsalanie kamienia okładami - dwukrotne bentonitem z piaskiem w proporcji 1:1 rozrobionym na wodzie de-mineralizowanej | dm2 | 19.8
249. | 106 d.6. 4 | Supl | Odsalanie kamienia po użyciu chemii okładami z ligniny nasyconej wodą demineralizowaną | dm2 | 19.8
250. | 107 d.6. 4 | Supl | Uzupełnienie drobnych ubytków i wykruszeń zaprawą mineralną pod kolor kamienia np. Funcosil Restaurier-mortel - przyjęto 30% powierzchni | dm2 | 5.94
251. | 108 d.6. 4 | Supl | Hydrofobizacja powierzchniowa np. preparatem Funcosil SNL firmy Remmers | dm2 | 19.8
252. | 109 d.6. 4 | Supl | Montaż elementu w nowym miejscu na zaprawę montażową np. Marmor Kleber i na pręty ze stali nierdzewnej wklejane na żywię montażową np. MT 100 wraz z uzupełnieniem zdemontowanych kamieni obok rzeźby | obiekt | 1
253. | 6.5 | Supl | Konserwacja elementów rzeźbiarskich- Płyta pionowa Podniesienie Bandery 29.XII.1967 Dolny Śląsk
254. | 110 d.6. 5 | Supl | Ostrożny demontaż elementu z piaskowca o wym. 49, 5 x 84 cm- demontaż kamieni po bokach, odkucie całej spoiny i dybli mocujących, zsunięcie zdemontowanego elementu na na ziemię na drewnianych wspornikach | szt. | 1
255. | 111 d.6. 5 | Supl | Mycie elementu gorącą wodą pod ciśnieniem z dodatkiem 1 -2% kwasu fluorowodorowego- kamień porowaty - piaskowiec | dm2 | 67.12
256. | 112 d.6. 5 | Supl | Usuwanie z powierzchni piaskowca miejsc przebar-wień żelazowych okładami 25% szczawianu amonu-przyjeto 80% powierzchni kamienia | dm2 | 53.69
257. | 113 d.6. 5 | Supl | Odsalanie kamienia po użyciu chemii okładami z ligniny nasyconej wodą demineralizowaną | dm2 | 53.69
258. | 114 d.6. 5 | Supl | Usuwanie przebarwień z farby rozpuszczalnikami -przyjeto 50% powierzchni | dm2 | 33.56
259. | 115 d.6. 5 | Supl | Hydrofobizacja powierzchniowa | dm2 | 67.12
260. | 116 d.6. 5 | Supl | Montaż elementu w nowym miejscu na zaprawę montażową i na pręty ze stali nierdzewnej wklejane na żywię montażową wraz z uzupełnieniem zdemontowanych kamieni obok rzeźby | obiekt | 1
261. | 6.6 | Supl | Konserwacja elementów rzeźbiarskich- Pionowo umieszczony blok z rybą
262. | 117 d.6. 6 | Supl | Ostrożny demontaż elementu z piaskowca o wym. 85 x 13cm- demontaż kamieni po bokach, odkucie całej spoiny i dybli mocujących, zsunięcie zdemontowanego elementu na na ziemię na drewnianych wspornikach | szt. | 1
263. | 118 d.6. 6 | Supl | Wykonanie badań zasolenia piaskowca- przed przystąpieniem do prac i po okładach odsalających | kpl | 2
264. | 119 d.6. 6 | Supl | Mycie elementu gorącą wodą pod ciśnieniem z dodatkiem 1 -2% kwasu fluorowodorowego- kamień porowaty - piaskowiec | dm2 | 26.22
265. | 120 d.6. 6 | Supl | Wzmacnianie powierzchniowe piaskowca -miejsc osłabionych ze względu na silne zasolenie preparatem np. Funcosil KSE 100 - przyjęto 90% powierzchni | dm2 | 23.6
266. | 121 d.6. 6 | Supl | Odsalanie kamienia okładami - dwukrotne bentonitem z piaskiem w proporcji 1:1 rozrobionym na wodzie de-mineralizowanej | dm2 | 26.22
267. | 122 d.6. 6 | Supl | Usuwanie z powierzchni piaskowca miejsc przebar-wień żelazowych okładami 25% szczawianu amonu-przyjeto 50% powierzchni kamienia | dm2 | 13.11
268. | 123 d.6. 6 | Supl | Odsalanie kamienia po użyciu chemii okładami z ligniny nasyconej wodą demineralizowaną | dm2 | 26.22
269. | 124 d.6. 6 | Supl | Uzupełnienie spekań i szczelin w piaskowcu zaprawą mineralna Bohrlochsuspension firmy Remmers-przy-jeto 70% pow. | dm2 | 20.75
270. | 125 d.6. 6 | Supl | Hydrofobizacja powierzchniowa np. preparatem Funcosil SNL firmy Remmers | dm2 | 26.22
271. | 126 d.6. 6 | Supl | Montaż elementu w nowym miejscu na zaprawę montażową np. Marmorkleber i na pręty ze stali nierdzewnej wklejane na żywię montażową np. MT 100 wraz z uzupełnieniem zdemontowanych kamieni obok rzeźby | obiekt | 1
272. | 6.7 |  | Inne prace projektowo- techniczne
273. | 127 d.6. 7 | Supl | Nadzór konserwatorsko-autorski | kpi | 1
274. | 128 d.6. 7 | Supl | Dokumentacja powykonawcza | kpi | 1

## nawierzchnie
TABELA ELEMENTÓW ROZLICZENIOWYCH
Nazwa Inwestycji: |  | Przebudowa Nabrzeża BULWAR PIASTOWSKI W SZCZECINIE
adres: |  | Dz. nr 44 dr. obręb 1037 w Szczecinie
branża: |  | budowlane- inżynierskie (nawierzchnie)
Nr | Poz kosztorysu | ST | Opis Robót | Jedn. miary | Ilość | Cena zł | Wartość zł
| 1 |  | Roboty drogowe
275. | 1 d.1 | SZ.03 -ZAGOSP. TERENU | Rozebranie istniejących nawierzchni utwardzonych wraz z krawężnikami, ławami i obrzeżami | m2 | 15747
276. | 2,3,4 d.1 | SZ.03 -ZAGOSP. TERENU supl | Wywiezienie gruzu z terenu rozbiórki oraz utylizacja odpadów | m3 | 3070.67
277. | 5,6,7,8 d.1 | SZ.03 -ZAGOSP. TERENU supl | Roboty ziemne wykonywane ładowarkami kołowymi | m3 | 6417
278. | 9 d.1 | SZ.02 -ZAGOSP. TERENU | Mechaniczne profilowanie i zagęszcanie podłoża pod warstwy konstrukcyjne nawierzchni | m3 | 15747
279. | 10 d.1 | SZ.02 -ZAGOSP. TERENU | Rowki pod krawężniki I obrzeża | m | 4795
280. | 11 d.1 | SZ.02 -ZAGOSP. TERENU | Warstwa wzmacniająca grunt pod warstwy technologiczne z geowłókniny | m2 | 7403
281. | 12 d.1 | SZ.02 -ZAGOSP. TERENU | Podsypka piaskowa z zagęszczeniem mechanicznym - grubość warstwy po zagęszczeniu 25 cm. | m2 | 7403
282. | 13 d.1 | SZ.02 -ZAGOSP. TERENU | Podbudowa z gruntu stabilizowanego cementem - grubość podbudowy po zagęszczeniu 15 cm | m2 | 5259
283. | 14 d.1 | SZ.02 -ZAGOSP. TERENU | Podbudowa z gruntu stabilizowanego cementem - grubość podbudowy po zagęszczeniu 25 cm | m2 | 93
284. | 17,18 d.1 | SZ.02 -ZAGOSP. TERENU | Podbudowa betonowa - grubość warstwy po zagęszczeniu 20 cm ze zbrojeniem siatką stalową | m2 | 93
285. | 19 d.1 | SZ.02 -ZAGOSP. TERENU | Podbudowa z kruszywa łamanego o grubości po zagęszczeniu 20 cm | m2 | 9110
286. | 20 d.1 | SZ.03 -ZAGOSP. TERENU | Nawierzchnia z kostki granitowej na podsypce cementowo-piaskowej | m2 | 4880
287. | 21 d.1 | SZ.03 -ZAGOSP. TERENU | Chodniki z płyt betonowych 50x50x7 cm na podsypce piaskowej z wypełnieniem spoin piaskiem 2951.0 | m2 | 3010
288. | 22 d.1 | SZ.03 -ZAGOSP. TERENU | Nawierzchnie z płyt betonowych obramowanych kostką granitową. | m2 | 4019
289. | 15,23 d.1 | SZ.03 -ZAGOSP. TERENU | Nawierzchnia z mieszanek mineralno-bitumicznych grysowych - warstwa ścieralna asfaltowa - grubość po zagęszcz. 3 cm wraz z podbudową z kruszywa łamanego o grubości po zagęszczeniu 10 cm. | m2 | 1794
290. | 16, 24 d.1 | SZ.03 -ZAGOSP. TERENU | Nawierzchnie z kostki klinkierowej 10 x 20 cm na podsypce z miału kamiennego grubości 30 mm z podbudową z kruszywa łamanego o grubości po zagęszczeniu 15 cm | m2 | 455
291. | 25 d.1 | SZ.03 -ZAGOSP. TERENU | Nawierzchnia żwirowa - grubość po zagęszczeniu 10 cm | m2 | 1270
292. | 26 d.1 | SZ.03 -ZAGOSP. TERENU | Ława pod krawężniki betonowa zwykła | m3 | 57.71
293. | 27 d.1 | SZ.03 -ZAGOSP. TERENU | Krawężniki kamienne na podsypce cementowo-piaskowej | m | 859
294. | 28 d.1 | SZ.03 -ZAGOSP. TERENU | Krawężniki betonowe na podsypce cementowo-piaskowej | m | 680
295. | 29 d.1 | SZ.03 -ZAGOSP. TERENU | Obrzeża betonowe na podsypce cementowo-piaskowej. | m | 1235
296. | 30 d.1 | SZ.03 -ZAGOSP. TERENU | Obrzeża granitowe 9x24x100 na podsypce cementowo-piaskowej. | m | 2021
297. | 31 d.1 | SZ.03 -ZAGOSP. TERENU | Wypelnienie szczeliny między istniejąca jezdnią a projektowanym krawężnikiem. Założono rozbiórkę nawierzchni na szerokości 20cm a następnie jej odtworzenie | m2 | 170
298. | 2 |  | STAŁE OZNAKOWANIE ORGANIZACJI RUCHU SPECYFIKACJA TECHNICZNA NR KOD CPV: 45112700-2 - Roboty w zakresie kształtowania terenu
299. | 32 d.2 | SZ.04-ZAGOSP. TERENU, supl | Słupki do znaków drogowych z rur stalowych o śr. 70 mm | szt. | 11
300. | 33 d.2 | SZ.04-ZAGOSP. TERENU, supl | Przymocowanie tablic znaków drogowych - znaki okrągłe - typ folii 1 | szt. | 4
301. | 34 d.2 | SZ.04-ZAGOSP. TERENU, supl | Przymocowanie tablic znaków drogowych - znaki okrągłe - typ folii 2 1 | szt. | 1
302. | 35 d.2 | SZ.04-ZAGOSP. TERENU, supl | Przymocowanie tablic znaków drogowych - znaki kwadratowe - typ folii 1 28 | szt. | 7
303. | 36 d.2 | SZ.04-ZAGOSP. TERENU, supl | Przymocowanie tablic znaków drogowych - tabliczki informacyjne 5 | szt. | 7
304. | 37 d.2 | SZ.04-ZAGOSP. TERENU, supl | Przymocowanie tablic znaków drogowych - znaki prostokątne do 1 m2- typ folii 1 7 | szt. | 2
305. | 38 d.2 | SZ.04-ZAGOSP. TERENU, supl | Przymocowanie tablic znaków drogowych - znaki prostokątne do 1 m2- typ folii 1 7 | szt. | 2
306. | 39 d.2 | SZ.04-ZAGOSP. TERENU, supl | Przymocowanie tablic znaków drogowych - tabliczki trójkątne | szt. | 10
307. | 40 d.2 | SZ.04-ZAGOSP. TERENU, supl | Zdejmowanie tablic kierujących | szt | 6

## sanitarka
TABELA ELEMENTÓW ROZLICZENIOWYCH
Nazwa Inwestycji: |  | Przebudowa Nabrzeża BULWAR PIASTOWSKI W SZCZECINIE
adres: |  | Dz. nr 44 dr. obręb 1037 w Szczecinie
branża: |  | sanitarna
Nr | Poz kosztorysu | ST | Opis Robót | Jedn. miary | Ilość | Cena zł | Wartość zł
308. |  | CPV: 45231300-8; CPV: 45111200-0; CPV: 71354000-4 | SIEĆ I PRZYŁĄCZA WODOCIĄGOWE
309. |  | S-01.01 | Wytyczenie trasy wodociągu - roboty pomiarowe | km | 1.29
310. |  | S-02.01 | Wykopy oraz przekopy wykonywane koparkami podsiębiernymi 0.25 m3 na odkład w gruncie kat.III: 70% robót | m3 | 1420.44
311. |  | S-02.01 | Wykopy liniowe szer. 0.8-1.5 m pod fundamenty, rurociągi, kolektory w gruntach suchych z wydobyciem urobku łopatą lub wyciągiem ręcznym kat. gr. III-IV; głębokość do 3.0 m : 30% robót | m3 | 608.76
312. |  | S-02.01 | Jednostronne umocnienie ścian wykopów o głębokości do 3.0 m bez względu na kategorię gruntu | m2 | 4150.4
313. |  | S-02.01 | Podłoża pod kanały i obiekty z materiałów sypkich grub. 10 cm | m3 | 129.7
314. |  | W-01.01 | Sieci wodociągowe - montaż rurociągów z rur polietylenowych (PE, PEHD) o śr.zewnętrznej 160 mm | m | 628
315. |  | W-01.01 | Sieci wodociągowe - montaż rurociągów z rur polietylenowych (PE, PEHD) o śr.zewnętrznej 125 mm (poza rurociągiem w rurze ochronnej-przecisk) | m | 365.6
316. |  | W-01.01 | Sieci wodociągowe - montaż rurociągów z rur polietylenowych (PE, PEHD) o śr.zewnętrznej 90 mm | m | 54
317. |  | W-01.01 | Montaż rurociągów z rur polietylenowych (HDPD) o śr. nominalnej 40 mm z rur w zwojach | m | 18
318. |  | W-01.01 | Montaż rurociągów z rur polietylenowych (HDPD) o śr. nominalnej 32 mm z rur w zwojach | m | 182
319. |  | W-01.01 | Montaż rurociągów z rur polietylenowych (HDPD) o śr. nominalnej 25 mm z rur w zwojach | m | 14
320. |  | W-01.01 | Sieci wodociągowe - połączenie rur polietylenowych ciśnieniowych PE, PEHD metodą zgrzewania czołowego o śr.zewnętrznej 315 mm | złącz | 2
321. |  | W-01.01 | Sieci wodociągowe - połączenie rur polietylenowych ciśnieniowych PE, PEHD metodą zgrzewania czołowego o śr.zewnętrznej 160 mm | złącz | 52.33
322. |  | W-01.01 | Sieci wodociągowe - połączenie rur polietylenowych ciśnieniowych PE, PEHD metodą zgrzewania czołowego o śr.zewnętrznej 125 mm | złącz | 33.38
323. |  | W-01.01 | Sieci wodociągowe - połączenie rur polietylenowych ciśnieniowych PE, PEHD metodą zgrzewania czołowego o śr.zewnętrznej 110 mm | złącz | 3
324. |  | W-01.01 | Sieci wodociągowe - połączenie rur polietylenowych ciśnieniowych PE, PEHD metodą zgrzewania czołowego o śr.zewnętrznej 90 mm | złącz | 9
325. |  | W-01.01 | Połączenia rur z polietylenu o śr. 40 mm za pomocą kształtek elektrooporowych wraz z ceną mufy | szt. | 4
326. |  | W-01.01 | Połączenia rur z polietylenu o śr. 32 mm za pomocą kształtek elektrooporowych wraz z ceną mufy | szt. | 22
327. |  | W-01.01 | Połączenia rur z polietylenu o śr. 25 mm za pomocą kształtek elektrooporowych z ceną mufy | szt. | 4
328. |  | W-01.01 | Podłączenie instalacji do sieci wodociągowych - trójniki wbudowane do istniejących rurociągów o śr. 300 mm | kpl. | 1
trójnik redukcyjny z żeliwa sferoidalnego śr. 300/150 mm
329. |  | W-01.01 | Podłączenie instalacji do sieci wodociągowych - trójniki wbudowane do istniejących rurociągów o śr. 100 mm | kpl. | 1
trójnik z żeliwa sferoidalnego śr. 100mm
330 |  | W-01.01 | Montaż tulei kołnierzowej DN 300/De315 z kołnierzem powlekanym | szt. | 2
331. |  | W-01.01 | Montaż tulei kołnierzowej DN 100/De110 z kołnierzem powlekanym | szt. | 3
332 |  | W-01.01 | Zasuwy żeliwne klinowe owalne kołnierzowe o śr.300 mm z obudową i skrzynką | kpl. | 1
333 |  | W-01.01 | Zasuwy żeliwne klinowe owalne kołnierzowe o śr.150 mm z obudową i skrzynką | kpl. | 1
334. |  | W-01.01 | Zasuwy żeliwne klinowe owalne kołnierzowe o śr.100 mm z obudową i skrzynką | kpl. | 2
335. |  | W-01.01 | Montaż tulei kołnierzowej DN150/DE160 PE z kołnierzem powlekanym | szt. | 1
336. |  | W-01.01 | Sieci wodociągowe - połączenie rur polietylenowych ciśnieniowych PE, PEHD za pomocą kształtek elektrooporowych o śr.zewnętrznej 160 mm - MUFA ELEKTROOPOROWA Z PE O ŚR. 160MM | złącz | 1
337. |  | W-01.01 | Sieci wodociągowe - połączenie rur polietylenowych ciśnieniowych PE, PEHD za pomocą kształtek elektrooporowych o śr.zewnętrznej 110 mm - MUFA ELEKTROOPOROWA Z PE O ŚR. 110MM | złącz | 3
338. |  | W-01.01 | Sieci wodociągowe - połączenie rur polietylenowych ciśnieniowych PE, PEHD za pomocą kształtek elektrooporowych o śr.zewnętrznej 125 mm (mufa redukcyjna 125/110 elektrooporowa) | złącz | 1
339. |  | W-01.01 | Sieci wodociągowe - połączenie rur polietylenowych ciśnieniowych PE, PEHD za pomocą kształtek elektrooporowych o śr.zewnętrznej 160 mm (mufa redukcyjna 160/125 elektrooporowa) | złącz | 1
340. |  | W-01.01 | Montaż trójnika elektrooporowego redukcyjnego z PE 160/110 mm | kpl. | 7
341. |  | W-01.01 | Montaż mufy elektrooporowej z PE o śr. 110/90 | kpl. | 7
342. |  | W-01.01 | Montaż trójnika elektrooporowego redukcyjnego z PE 125/90 mm | kpl. | 2
343. |  | W-01.01 | Montaż tulei kołnierzowej 80/90mm | kpl. | 9
344. |  | W-01.01 | Montaż hydrantów pożarowych podziemnych o śr. 80 mm wraz z zasuwami DN80, króćcem dwukołnierzowym z żeliwa sferoidalnego DN80; kolanem żeliwnym stopowym kołnierzowym DN80;obudową żeliwną do zasuw i skrzynką uliczną | kpl. | 9
345. |  | W-01.01 | Montaż zaworu do nawiercania pod ciśnieniem typ DAV kit. śr. 160/32 mm z obudową i skrzynką uliczną do zasuw | kpl. | 22
346. |  | W-01.01 | Montaż zaworu do nawiercania pod ciśnieniem typ DAV kit. śr. 160/40 mm z obudową i skrzynką uliczną do zasuw | kpl. | 2
347. |  | W-01.01 | Montaż zaworu do nawiercania pod ciśnieniem typ DAV kit. śr. 125/32 mm z obudową i skrzynką uliczną do zasuw | kpl. | 2
348. |  | W-01.01 | Montaż mufy elektrooporowej z PE o śr. 32/25 mm | szt. | 2
349. |  | W-01.01 | Montaż odpowietrzników na sieci wodociągowej wraz z zamontowaniem niezbędnych kształtek i armatury | kpl. | 3
350. |  | W-01.01 | Montaż urządzenia przeciskowego | kpl. | 1
351. |  | W-01.01 | Przecisk o długości do 50 m rurami o śr.nominalnej 150mm metodą wibrową przy użyciu młota pneumatycznego w gruntach kat.III-IV wraz z ceną rury ochronnej | m | 35
352. |  | W-01.01 | Przeciąganie rurociągów przewodowych o śr.nominalnej 125 mm w rurach ochronnych, wraz z założeniem płóz centrujących i manszet zamykających | m | 35
353. |  | W-01.01 | Podłoża pod kanały i obiekty z materiałów sypkich - obsypanie rurociągów do wysokości 30cm ponad poziom rury | m3 | 509.86
354. |  | W-01.01 | Próba wodna szczelności wykonanego wodociągu z rur typu PE | 200m=1 próba | 6.47
355. |  | W-01.01 | Dezynfekcja rurociągów wodociągowych | odc.200m | 6.47
356. |  | W-01.01 | Jednokrotne płukanie wykonanego wodociągu | odc.200m | 6.47
357. |  | W-01.01 | Izolacja rurociągów średnicy 160 mm dwudzielnymi otulinami z pianki poliuretanowej | m | 9.5
358. |  | W-01.01 | Oznakowanie trasy rurociągu ułożonego w ziemi taśmą z tworzywa sztucznego z wkładką magnetyczną | m | 1297
359. |  | S-02.01 | Zasypywanie wykopów liniowych o ścianach pionowych głębokości do 3.0 m i szer. 0.8-1.5 m; kat. gr. III-IV | m3 | 1367.14
360. |  | S-02.01 | Roboty ziemne wyk. koparkami podsiębiernymi 0.25 m3 w ziemi kat.IV uprzednio zmagazynowanej w hałdach z transportem urobku samochodami samowyładowczymi na odl.do 1 km | m3 | 658.06
361. |  | S-02.01 | Nakłady uzupełn.za każde dalsze rozp. 0.5 km transportu ponad 1 km samochodami samowyładowczymi po drogach utwardzonych ziemi kat.III-IV: krotność 28 | m3 | 658.06
362. |  | S-02.01 | Opłata za składowanie ziemi | t | 1052.89
363. |  | W-01.01 | Studnie wodomierzowe z polimerobetonu 2500x1500 mm h=2000mm z włazem typu ciężkiego | stud. | 3
364. |  | W-01.01 | Wodomierz sprzężony MW/JS 80/2,5-S pozycja nie obejmuje zasuw | kpl. | 3
365. |  | W-01.01 | Zasuwy żeliwne klinowe owalne kołnierzowe bez obudowy o śr.150 mm | kpl. | 2
366. |  | W-01.01 | Zasuwy żeliwne klinowe owalne kołnierzowe bez obudowy o śr.100 mm | kpl. | 4
367. |  | W-01.01 | Króciec dwukołnierzowy z żeliwa sferoidalnego Dn 80 L=400mm | szt. | 3
368. |  | W-01.01 | Zwężka stalowa kołnierzowa DN 150/80 | szt. | 2
389. |  | W-01.01 | Zwężka stalowa kołnierzowa DN 100/80 | szt. | 4
390. |  | W-01.01 | Króciec jednokołnierzowy DN 100 | szt. | 2
391. |  | W-01.01 | Zawór antyskażeniowy klasy BA DN 150 | kpl. | 1
392. |  | W-01.01 | Zawór antyskażeniowy klasy BA DN100 | kpl. | 2
393. |  | W-01.01 | Zawór zwrotny płytkowy DN 150 | kpl. | 1
394. |  | W-01.01 | Zawór zwrotny płytkowy DN 100 | kpl. | 2
395. |  | W-01.01 | Osadnik epoksydowany DN 150 PN 16 | szt. | 1
396. |  | W-01.01 | Osadnik epoksydowany DN 100 PN 16 | szt. | 2
397. |  | W-01.01 | Króciec dwukołnierzowy z żeliwa sferoidalnego Dn 80 L=200mm | szt. | 3
398. |  | W-01.01 | Tuleja kołnierzowa z PE De/DN 125/100 mm z kołnierzem powlekanym | szt. | 4
399. |  | W-01.01 | Tuleja kołnierzowa z PE De/DN 160/150 mm z kołnierzem powlekanym | szt. | 2
400. |  | W-01.01 | Montaż słupków zasilających w wodę wraz z niezbędnym orurowaniem i armaturą | kpl. | 16
401. |  | W-01.01 | Montaż wodomierzy skrzydełkowych JS-1,5 DN20 Q=1,5m3/h | szt. | 16
402. |  | W-01.01 | Montaż zaworów odcinających DN25 gwintowanych (przy wodomierzach) | kpl. | 32
403. |  | W-01.01 | Montaż zaworu zwrotnego antyskażeniowego klasy EA | szt. | 16
404. |  | W-01.01 | Montaż rury ochronnej DN40 L=1m wraz z montażem płóz i manszet zamykających, oraz przeciąganiem rury przewodowej przez rurę ochronną | kpl. | 8
405. |  | W-01.01 | Montaż rury ochronnej DN50 L=1m wraz z montażem płóz i manszet zamykających, oraz przeciąganiem rury przewodowej przez rurę ochronną | kpl. | 1
406. |  | W-01.01 | Montaż rury ochronnej DN32 L=1m wraz z montażem płóz i manszet zamykających, oraz przeciąganiem rury przewodowej przez rurę ochronną | kpl. | 2
407. |  | W-01.01 | Wykonanie zabezpieczenia wodociągu przy zbliżeniach w pionie do istniejących i projektowanych rurociągów. | kpl. | 1
408. |  | W-01.01 | Montaż a następnie demontaż konstrukcji podwieszeń istniejącego uzbrojenia terenu podczas robót ziemnych dla wykonania wodociągu | kpl. | 1
409. |  | CPV: 45231300-8; CPV: 45111200-0; CPV: 71354000-4; CPV: 45232423-3 | SIEĆ I PRZYŁĄCZA KANALIZACYJNE
410. |  |  | KANALIZACJA DESZCZOWA
411. |  | S-01.01 | Wytyczenie trasy kanalizacji deszczowej - roboty pomiarowe | km | 0.31
412. |  | S-02.01 | Wykopy oraz przekopy wykonywane koparkami podsiębiernymi 0.40 m3 na odkład w gruncie kat.III 70% robót | m3 | 254.87
413. |  | S-02.01 | Wykopy liniowe szer. 0.8-1.5 m pod fundamenty, rurociągi, kolektory w gruntach suchych z wydobyciem urobku łopatą lub wyciągiem ręcznym kat. III-IV; głębokość do 3.0 m 30% robót | m3 | 109.23
414. |  | S-02.01 | Jednostronne umocnienie ścian wykopów o głębokości do 3.0 m bez względu na kategorię gruntu | m2 | 710.21
415. |  | S-02.01 | Podłoża pod kanały i obiekty z materiałów sypkich grub. 10 cm | m3 | 31.2
416. |  | K-01.01 | Kanały z rur PVC łączonych na wcisk o śr. zewn. 250 mm wykopy umocnione | m | 70.5
417. |  | K-01.01 | Kanały z rur PP łączonych na wcisk o śr. zewn. 250 mm wykopy umocnione | m | 79
418. |  | K-01.01 | Kanały z rur PVC łączonych na wcisk o śr. zewn. 160 mm wykopy umocnione | m | 16.5
419. |  | K-01.01 | Kanały z rur PP łączonych na wcisk o śr. zewn. 150 mm wykopy umocnione | m | 140.5
420. |  | K-01.01 | Izolacja rurociągów średnicy 150 mm dwudzielnymi otulinami z pianki poliuretanowej | m | 100
421. |  | K-01.01 | Izolacja rurociągów średnicy 250 mm dwudzielnymi otulinami z pianki poliuretanowej | m | 79
422. |  | K-01.01 | Studnie rewizyjne z kręgów betonowych o śr. 1000 mm w gotowym wykopie o głębok. 3m z włazem kanałowym, żelbetową pokrywą nastudzienną i pierścieniem odciążającym | stud. | 5
423. |  | K-01.01 | Studnie rewizyjne z kręgów betonowych o śr. 1000 mm w gotowym wykopie za każde 0.5 m różnicy głęb. | (0,5m) stud. | 17
424. |  | K-01.01 | Studzienki kanalizacyjne systemowe np.. "Wavin" o śr 425 mm - zamknięcie rurą teleskopową; wraz z osadzeniem włazu | szt. | 3
425. |  | K-01.01 | Studzienki ściekowe uliczne betonowe o śr.500 mm z osadnikiem i syfonem wraz z osadzeniem wpustu ulicznego żeliwnego typu ciężkiego | szt. | 20
426. |  | K-01.01 | Dodatkowe nakłady na montaż złączek w studniach | szt. | 29
427. |  | K-01.01 | Wyrobienie kiniety w studniach o śr. 1000mm | szt. | 5
428. |  | K-01.01 | Włączenie do kanału 1200mm na trójnik siodłowy rur śr.250mm | szt. | 1
429. |  | K-01.01 | Włączenie do kanału 1200mm na trójnik siodłowy rur śr.160mm | szt. | 1
430. |  | K-01.01 | Włączenie do kanału 600mm na trójnik siodłowy rur śr 160/150mm | szt. | 4
431. |  | K-01.01 | Włączenie do kanału 400mm na trójnik siodłowy rur śr 160/150mm | szt. | 5
432. |  | K-01.01 | Włączenie do kanału 300mm na trójnik siodłowy rur śr.160/150mm | szt. | 6
433. |  | K-01.01 | Kształtki PVC kanalizacji zewnętrznej jednokielichowe łączone na wcisk o śr. zewn. 160 mm: trójnik | szt. | 6
434. |  | K-01.01 | Korytka odwodnienia liniowego z rusztem żeliwnym z żeliwa sferoidalnego w poprzeczne mostki | m | 272
435. |  | K-01.01 | Montaż skrzynek odpływowych (studni OL) odwodnienia liniowego | szt. | 6
436. |  | K-01.01 | Podłoża pod kanały i obiekty z materiałów sypkich; obsypanie rurociągów do wys. 20cm poza poziom rury | m3 | 115.17
437. |  | K-01.01 | Próba wodna szczelności kanałów rurowych o śr.nominalnej 250 mm | odc.=1 próba | 4
438. |  | K-01.01 | Próba wodna szczelności kanałów rurowych o śr.nominalnej 200 mm | odc.=1 próba | 27
439. |  | K-01.01 | Oznakowanie trasy kanalizacji ułożonej w ziemi taśmą z tworzywa sztucznego z wkładką magnetyczną | m | 306.5
440. |  | S-02.01 | Zasypywanie wykopów liniowych o ścianach pionowych głębokości do 3.0 m i szer. 0.8-1.5 m; kat. gr. III-IV | m3 | 210.38
441. |  | S-02.01 | Roboty ziemne wyk. koparkami podsiębiernymi 0.25 m3 w ziemi kat.I-III uprzednio zmagazynowanej w hałdach z transportem urobku samochodami samowyładowczymi na odl.do 1 km | m3 | 153.72
442. |  | S-02.01 | Nakłady uzupełn.za każde dalsze rozp. 0.5 km transportu ponad 1 km samochodami samowyładowczymi po drogach utwardzonych ziemi kat.III-IV: krotność 28 | m3 | 153.72
443. |  | S-02.01 | Opłata za składowanie ziemi | t | 245.95
444. |  | K-01.01 | Wykonanie zabezpieczenia rurociągu kanalizacji deszczowej przy zbliżeniach w pionie do istniejących i projektowanych rurociągów. | kpl. | 1
445. |  | K-01.01 | Montaż a następnie demontaż konstrukcji podwieszeń istniejącego uzbrojenia terenu podczas robót ziemnych dla wykonania kanalizacji deszczowej | kpl. | 1
446. |  |  | KANALIZACJA SANITARNA
447. |  | S-01.01 | Wytyczenie trasy kanalizacji sanitarnej - roboty pomiarowe | km | 0.55
448. |  | S-02.01 | Wykopy oraz przekopy wykonywane koparkami podsiębiernymi 0.40 m3 na odkład w gruncie kat.III 70% robót | m3 | 1286.22
449. |  | S-02.01 | Wykopy liniowe szer. 0.8-1.5 m pod fundamenty, rurociągi, kolektory w gruntach suchych z wydobyciem urobku łopatą lub wyciągiem ręcznym kat. III-IV; głębokość do 3.0 m 20% robót | m3 | 367.49
450. |  | S-02.01 | Wykopy liniowe szer. 0.8-1.5 m pod fundamenty, rurociągi, kolektory w gruntach suchych z wydobyciem urobku łopatą lub wyciągiem ręcznym kat. III-IV; głębokość do 6.0 m 10% robót | m3 | 183.75
451. |  | S-02.01 | Umocnienie pionowych ścian wykopów liniowych o głębokości do 6.0 m w gruntach nawodnionych kat.III-IV wraz z rozbiórką (szer.do 1m) | m2 | 2177.45
452. |  | K-01.01 | Montaż urządzenia przeciskowego | kpl. | 2
453. |  | K-01.01 | Przecisk o długości do 50 m rurami o śr.nominalnej 300mm metodą wibrową przy użyciu młota pneumatycznego w gruntach kat.III-IV wraz z ceną rury ochronnej | m | 35
454. |  | K-01.01 | Przeciąganie rurociągów przewodowych o śr.nominalnej 200 mm w rurach ochronnych, wraz z założeniem płóz centrujących i manszet zamykających, wraz z ceną rury PP o średnicy 200mm | m | 35
455. |  | K-01.01 | Przecisk o długości do 50 m rurami o śr.nominalnej 50 mm metodą wibrową przy użyciu młota pneumatycznego w gruntach kat.III-IV | m | 5
456. |  | K-01.01 | Przeciąganie rurociągów przewodowych o śr.nominalnej 40 mm w rurach ochronnych; wraz z założeniem płóż i manszet | m | 5
457. |  | K-01.01 | Igłofiltry o śr. do 50 mm wpłukiwane w grunt z obsypką na gł. do 6 m | szt. | 200
458. |  | K-01.01 | Pompowanie próbne pomiarowe lub oczyszczające przy śr. otworów 150-500 mm | godz. | 200
459. |  | S-02.01 | Podłoża pod kanały i obiekty z materiałów sypkich grub. 10 cm | m3 | 51.25
460. |  | K-01.01 | Kanały z rur PVC łączonych na wcisk o śr. zewn. 200 mm wykopy umocnione | m | 375.5
461. |  | K-01.01 | Kanały z rur PP łączonych na wcisk o śr. zewn. 200 mm wykopy umocnione (część poza rurą ochronną) | m | 1.2
462. |  | K-01.01 | Kanały z rur PVC łączonych na wcisk o śr. zewn. 160 mm | m | 114.4
463. |  | K-01.01 | Montaż rurociągów z rur polietylenowych (PE, PEHD) o śr.zewnętrznej 40 mm | m | 22
464. |  | K-01.01 | Połączenia rur z polietylenu o śr. 40 mm za pomocą kształtek elektrooporowych wraz z ceną mufy | szt. | 2
465. |  | K-01.01 | Prefabrykowana przepompownia ścieków z dwoma pompami typu np. PIRANIA 12W lub równoważnymi w studni śr. 1000 mm wraz z zaprojektowaną armaturą, orurowaniem i sterowaniem zgodnie z Dokumentacją Projektową | kpl. | 1
466. |  | K-01.01 | Zasuwa kołnierzowa odcinająca krótka śr.200 mm np.. Firmy Hawle typu E o nr. Kat.4000 lub równoważna wykonana z żeliwa sferoidalnego z obudową i skrzynką z deklem żeliwnym typu ciężkiego - na dolocie do przepompowni | kpl. | 1
467. |  | K-01.01 | Studnie rewizyjne z kręgów betonowych o śr. 1000 mm w gotowym wykopie o głębok. 3m z włazem kanałowym, żelbetową pokrywą nastudzienną i pierścieniem odciążającym; w tym jedna studnia rozprężna | stud. | 12
468. |  | K-01.01 | Studnie rewizyjne z kręgów betonowych o śr. 1000 mm w gotowym wykopie za każde 0.5 m różnicy głęb. | (0,5m) stud. | 8
469. |  | K-01.01 | Studzienki kanalizacyjne systemowe np.."Wavin" o śr 425 mm - zamknięcie rurą teleskopową wraz z osadzeniem włazu | szt. | 17
470. |  | K-01.01 | Studzienki kanalizacyjne o śr 425 mm z osadnikiem o gł. 0,5m - zamknięcie rurą teleskopową wraz z osadzeniem włazu | szt. | 11
471. |  | K-01.01 | Dodatkowe nakłady na montaż złączek w studniach | szt. | 64
472. |  | K-01.01 | Wyrobienie kiniety w studniach o śr. 1000mm | szt. | 12
473. |  | K-01.01 | Podłoża pod kanały i obiekty z materiałów sypkich- obsypanie rurociągów do wys. 20cm ponad poziom rury | m3 | 182.7
474. |  | K-01.01 | Próba wodna szczelności rurociągu tłocznego z PE de 40mm | 200m=1 próba | 0.11
475. |  | K-01.01 | Próba wodna szczelności kanałów rurowych o śr.nominalnej do 200 mm | odc.=1 próba | 39
476. |  | K-01.01 | Oznakowanie trasy rurociągu ułożonego w ziemi taśmą z tworzywa sztucznego z wkładką magnetyczną | m | 550
477. |  | S-02.01 | Zasypywanie wykopów liniowych o ścianach pionowych głębokości do 6.0 m i szer. 0.8-1.5 m; kat. gr. III-IV | m3 | 1551.47
478. |  | S-02.01 | Roboty ziemne wyk. koparkami podsiębiernymi 0.25 m3 w ziemi kat.I-III uprzednio zmagazynowanej w hałdach z transportem urobku samochodami samowyładowczymi na odl.do 1 km | m3 | 285.99
479. |  | S-02.01 | Nakłady uzupełn.za każde dalsze rozp. 0.5 km transportu ponad 1 km samochodami samowyładowczymi po drogach utwardzonych ziemi kat.III-IV: krotność 28 | m3 | 285.99
480. |  | S-02.01 | Opłata za składowanie ziemi | t | 457.58
481. |  | K-01.01 | Wykonanie zabezpieczenia rurociągu kanalizacji sanitarnej przy zbliżeniach w pionie do istniejących i projektowanych rurociągów. | kpl. | 1
482. |  | K-01.01 | Montaż a następnie demontaż konstrukcji podwieszeń istniejącego uzbrojenia terenu podczas robót ziemnych dla wykonania kanalizacji sanitarnej | kpl. | 1
483. |  | K-01.01 | Montaż rury ochronnej DN250 L=1m wraz z montażem płóz i manszet zamykających, oraz przeciąganiem rury przewodowej przez rurę ochronną | kpl. | 11
484. |  | K-01.01 | Włączenie do istniejącej studni | kpl. | 1
485. |  | CPV: 45111100-9 | ROBOTY DEMONTAŻOWE - ROBOTY W ZAKRESIE BURZENIA
486. |  | K-01.01; W-01.01 | Demontaż kolidujących fragmentów istniejących sieci wod-kan | kpl. | 1

## elektryka
TABELA ELEMENTÓW ROZLICZENIOWYCH
Nazwa Inwestycji: |  | Przebudowa Nabrzeża BULWAR PIASTOWSKI W SZCZECINIE
adres: |  | Dz. nr 44 dr. obręb 1037 w Szczecinie
branża: |  | elektryczna
Nr | Poz kosztorysu | ST | Opis Robót | Jedn. miary | Ilość | Cena zł | Wartość zł
I |  |  | Szalet publiczny - instalacje wewnętrzne
486 |  |  | Prefabrykaty
487 |  | ST-elektr. Szalet p.5 | ROZDZIELNICA RWC Incobex ST80x88/2 + fundament FT80 Z WYPOSAŻENIEM prod. Moeller LUB O RÓWNOWAŻNYCH PARAMERTACH | kpl. | 1
488 |  |  | Instalacja oświetleniowa i gniazd wtykowych
489 |  | ST-elektr. Szalet p.5 | łącznik 1-biegunowy p/t IP44 16A np seria Forum firmy Elda lub równoważnych parametrach | szt. | 1
490 |  | ST-elektr. Szalet p.5 | Przygotowanie podłoża pod osprzęt instalacyjny mocowany przez przykręcenie ; Puszki instalacyjne podtynkowe pojedyncze o śr.do 60mm | kpl. | 1
491 |  | ST-elektr. Szalet p.5 | Montaż czujki ruchu- pasywna podczerwieni | szt. | 5
492 |  | ST-elektr. Szalet p.5 | Oprawa oświetleniowa przykręcana Lineup Wall washer 54 W nr kat b5806 lub o równoważnych parametrach | szt. | 16
493 |  | ST-elektr. Szalet p.5 | Belka świetlówkowa np. FS 1x30 HSRC T8 aga light lub o równoważnych parametrach | szt. | 37
494 |  | ST-elektr. Szalet p.5 | czujnik zmierzchowy Z-DS/S-A | szt. | 1
495 |  | ST-elektr. Szalet p.5 | Puszki z tworzywa sztucznego o wym. 85x105 mm o 3 wylotach dla przewodów o przekroju do 16 mm2 - wypust kablowy (puszka) | szt. | 8
496 |  | ST-elektr. Szalet p.5 | Przygotowanie podłoża pod osprzęt instalacyjny mocowany przez przykręcenie ; Puszki instalacyjne podtynkowe pojedyncze o śr.do 60mm | szt. | 30
497 |  | ST-elektr. Szalet p.5 | gniazdo p/t IP55 np. plex legrand lub o równoważnych parametrach | szt. | 15
498 |  |  | Kable i przewody , trasy kablowe
499 |  | ST-elektr. Szalet p.5 | Przebijanie otworów śr. 60 mm o długości do 20 cm | otw. | 1
500 |  | ST-elektr. Szalet p.5 | Przebijanie otworów śr. 25 mm | otw. | 8
501 |  | ST-elektr. Szalet p.5 | Przepusty rurowe hermetyczne - Osłona rurowa sztywna BE fi 50mm, przepust termokurczliwy | szt. | 1
502 |  | ST-elektr. Szalet p.5 | Ręczne kopanie rowów dla kabli w gruncie kat. III , nasypanie piasku , zasypanie rowów | m3 | 5.76
503 |  | ST-elektr. Szalet p.5 | Rury ochronne z PCW o śr.do 80 mm - Osłona rurowa giętka do kabli DVK 50 mm | m | 12
504 |  | ST-elektr. Szalet p.5 | Układanie kabli o masie do 0.5 kg/m w rurach, pustakach lub kanałach zamkniętych - Przewód YDY-450/ 750 V 5x6mm2 | m | 12
505 |  | ST-elektr. Szalet p.5 | Uziomy ze stali profilowanej miedziowane o długości 4, 5 m (metoda wykonania udarowa) - grunt kat.I - GALMAR | szt. | 3
506 |  | ST-elektr. Szalet p.5 | Przewody kabelkowe o łącznym przekroju żył do 7.5 mm2 wciągane do rur. Przewód YDY-450/750 V 3 x 1,5 mm2 | m | 230
507 |  | ST-elektr. Szalet p.5 | Przewody kabelkowe o łącznym przekroju żył do 7.5 mm2 układane p.t. w gotowych bruzdach w podłożu innym niż betonowe - Przewód YDY-450/750 V 5x1,5mm2 (30m) ; YDY-450/750 V 5x2,5mm2 (10m) ; YDY-450/750 V 3x2,5mm2 (180m) | m | 220
508 |  | ST-elektr. Szalet p.5 | Obróbka i podłączenie kabli | kpl. | 1
509 |  | ST-elektr. Szalet p.5 | Opłata za usługę geodezyjną - wytyczenie i mapa powykonawcza | kpl. | 1
510 |  |  | Pomiary
511 |  | ST-elektr. Szalet p.5 | Badania i pomiary instalacji elektrycznej | kpl. | 1
Zewnętrzne instalacje elektryczne
512 |  |  | Linie kablowe nn
513 |  | ST-elektr. sieci elektr. 4.1.1 , 4.6.3 | Montaż złącza kablowo-pomiarowego ZKP w tym przebudowa węzła kablowego | kpl. | 15
514 |  | ST-elektr. sieci elektr. 4.6.1 | Mechaniczne kopanie rowów dla kabli w gruncie kat. III , nasypanie piasku , ręczne zasypanie rowów ( rowy głębokości 0,8m , szer. 0,6m) | m3 | 336
515 |  | ST-elektr. sieci elektr. 4.6.1, 4.6.2 | Ręczne układanie kabli wielożyłowych o masie do 2.0 kg/m na napięcie znamionowe poniżej 110 kV w rowach kablowych - YKY 4 x 120 mm2 (450m) ; YKY 5 x 25 mm2 (250m) | m | 700
515a |  | ST-elektr. sieci elektr. 4.6.1, 4.6.2 | Ręczne układanie kabli wielożyłowych o masie do 5.5 kg/m na napięcie znamionowe poniżej 110 kV w rowach kablowych - YKY 4 x 240 mm2 | m | 900
515b |  | ST-elektr. sieci elektr. 4.6.1 | Układanie rur ochronnych z PCW o średnicy 50 mm w wykopie | m | 40
515c |  | ST-elektr. sieci elektr. 4.1.1 | Układanie w wykopie Taśmy FeZn 25x4mm | m | 200
515d |  | ST-elektr. sieci elektr. 4.1.1 | Pogrążanie uziomów szpilkowych 1500mm | kpl. | 24
516 |  | ST-elektr. sieci elektr. 4.6.4 Suplement p.3 | Zarobienie i podłączenie końcówek kablowych, montaż złącz kablowych IZK, montaż głowic kablowych SKE 3M | kpl. | 1
517 |  | ST-elektr. sieci elektr. 4.6.1 | Roboty ziemne wykonywane koparkami podsiębiernymi 0.25 m3 w ziemi kat. I-III uprzednio zmagazynowanej w hałdach z transportem urobku samochodami samowyładowczymi na odległość do 1 km + Nakłady uzupełniające za każde dalsze rozpoczęte 0.5 km transportu ponad 1 km samochodami samowyładowczymi po drogach utwardzonych ziemi kat. III-IV Krotność = 28 | m3 | 106.4
518 |  | ST-elektr. sieci elektr. 4.6.1 | Opłata za składowanie ziemi | t | 191.52
519 |  | ST-elektr. sieci elektr. 4.6.4 | Podłączanie i przełączanie przewodów | kpl. | 1
520 |  | ST-elektr. sieci elektr. 4.1.1 , 4.7 | Badania i pomiary instalacji elektrycznej | kpl. | 1
521 |  | ST-elektr. sieci elektr. 4.1.1 | Usunięcie kolizji z siecią elektroenergetyczną ENEA i oświetleniową | kpl. | 1
522 |  | ST-elektr. sieci elektr. 4.1.1 | Koszty nadzorów - zgodnie z pkt 5.9.2 opisu technicznego | kpl. | 1
523 |  |  | OŚWIETLENIE ZEWNĘTRZNE
524 |  | ST-elektr. sieci elektr. 4.1.1 | Szafka oświetleniowa w obudowie izolacyjnej w II klasie ochronności IK10 o wym. 800x800x250 mm | kpl. | 2
525 |  | ST-elektr. sieci elektr. 4.6.1 | Mechaniczne kopanie rowów dla kabli w gruncie kat. III , nasypanie piasku , ręczne zasypanie rowów ( rowy głębokości 0,8m , szer. 0,6m) | m3 | 840
526 |  | ST-elektr. sieci elektr. 4.6.1, 4.6.2 | Ręczne układanie kabli wielożyłowych o masie do 2.0 kg/m na napięcie znamionowe poniżej 110 kV w rowach kablowych - YKY 4 x 25 mm2 + bednarka 25x4 | m | 1200
527 |  | ST-elektr. sieci elektr. 4.6.1, 4.6.2 | Ręczne układanie kabli wielożyłowych o masie do 1.0 kg/m na napięcie znamionowe poniżej 110 kV w rowach kablowych - YKY 4 x 6 mm2 | m | 550
528 |  | ST-elektr. sieci elektr. 4.6.1 | Układanie rur ochronnych z PCW o średnicy 75 mm w wykopie | m | 120
529 |  | ST-elektr. sieci elektr. 4.6.4 | Zarobienie i podłączenie końcówek kablowych, montaż złącz kablowych IZK, montaż głowic kablowych SKE 3M | kpl. | 1
530 |  | ST-elektr. sieci elektr. Suplement p.2 | Uziom pogrążany szpilkowy ST/Zn śr. 20 mm typ S/L l=1500 mm | m | 25
531 |  | ST-elektr. sieci elektr. 4.1.1 | Słup oświetleniowy stalowy h=6,0 mm z wysięgnikiem pojedynczymOprawa oświetlenia zewnętrznego np. typu SLOT VELA ze żródłem światła meta-halogen HIT-CRI 150 W + HIT-CRI 70 W lub równoważny ; wciąganie przewodów do słupów | szt. | 23
532 |  | ST-elektr. sieci elektr. 4.1.1 | Słup oświetleniowy stalowy h=6,0 mm z wysięgnikiem podwójnym Oprawa oświetlenia zewnętrznego np. typu SLOT VELA ze żródłem światła meta-halogen HIT-CRI 150 W + HIT-CRI 70 W (2kpl) lub równoważny ; wciąganie przewodów do słupów | szt. | 29
533 |  | ST-elektr. sieci elektr. 4.1.1 | Słupek oświetleniowy np. typu CENTO 900/500 IP 44 ze źródłem światła TC-D18W lub równoważny ; montaż przewodów w słupkach oświetleniowych | kpl. | 55
534 |  | ST-elektr. sieci elektr. 4.6.1 | Roboty ziemne wykonywane koparkami podsiębiernymi 0.25 m3 w ziemi kat. I-III uprzednio zmagazynowanej w hałdach z transportem urobku samochodami samowyładowczymi na odległość do 1 km + Nakłady uzupełniające za każde dalsze rozpoczęte 0.5 km transportu ponad 1 km samochodami samowyładowczymi po drogach utwardzonych ziemi kat. III-IV Krotność = 28 | m3 | 266
535 |  | ST-elektr. sieci elektr. 4.6.1 | Opłata za składowanie ziemi | t | 478.8
536 |  | ST-elektr. sieci elektr. 4.6.4 | Podłączanie i przełączanie przewodów | kpl. | 1
537 |  | ST-elektr. sieci elektr. 4.1.1 , 4.7 | Badania i pomiary instalacji elektrycznej | kpl. | 1
537a |  | ST-elektr. sieci elektr. 4.1.1 | Demontaż linii kablowej oświetleniowej 800m ; demontaż słupów oświetleniowych 18szt. | kpl. | 1
SUMA
PODSUMOWANIE
Kwota netto + VAT(22%) = Kwota brutto
|  |  | Kwota netto (PLN) | VAT (PLN) |  | Wartośc brutto (PLN)
|  |  | 0 | 0 |  | 0

## PODSUMOWANIE
TABELA ELEMENTÓW ROZLICZENIOWYCH
Nazwa Inwestycji: |  | Przebudowa Nabrzeża BULWAR PIASTOWSKI W SZCZECINIE
adres |  | Dz. nr 44 dr. obręb 1037 w Szczecinie
branża |  | WSZYSTKIE
Nr |  | TER | Wartość zł
1. | 94. | HYDROTECHNIKA
95. | 142. | SZALET
143. | 274. | ZAGOSPODAROWANIE TERENU
275. | 307. | NAWIERZCHNIE
308. | 486. | B. SANITARNA
487 | 537a | B. ELEKTRYCZNA
RAZEM