## TER
TABELA ELEMENTÓW ROZLICZENIOWYCH
Budowa torowiska do nowej pętli tramwajowej Mierzyn (przy CH STER) | [7 empty] | Wprowadzono modyfikacje, które zmieniają zapisy lub ilości pozycji TER
TABELA ELEMENTÓW ROZLICZENIOWYCH
Nr pozycji | Pozycje przedmiaru | Numer specyfikacji technicznej | Wyszczególnienie elementów rozliczeniowych | Jednostka |  | Cena
|  |  |  | Nazwa | Ilość | Jedn. | Wartość netto | 5, 6. 7, 8, 9, 10,11,12,15
1 | 2 | 2 | 3 | 4 | 5 | 6 | 7
0. ROBOTY PRZYGOTOWAWCZE | [6 empty] | 0
0 |  | D - 01.01.01 | Roboty pomiarowe przy liniowych robotach ziemnych, trasa dróg wraz z torowiskiem tramwajowym w terenie równinym | km | 1.95 |  | 0
1. BRANŻA TOROWA | [6 empty] | 0
| Roboty w zakresie przygotowania terenu pod budowe | [5 empty] | 0
1 | 1 | D-01.02.02 | Zdjęcie warstwy ziemi urodzajnej (humusu) o grubości do 25cm wraz z transportem | m2 | 11245.26 |  | 0
Roboty rozbiórkowe | [6 empty] | 0
2 | 2 | D-01.02.04 | Rozebranie krawężników betonowych na podsypce cementowej na ławie betonowej wraz z transportem z rozbiórki i utylizacją | m | 228.07 |  | 0
3 | 3 | D-01.02.04 | Rozebranie krawężników kamiennych na podsypce cementowej na ławie betonowej wraz z transportem z rozbiórki i utylizacją | m | 102.08 |  | 0
4 | 4 | D-01.02.04 | Rozebranie obrzeży betonowych na podsypce cementowej na ławie betonowej wraz z transportem z rozbiórki i utylizacją | m | 1186.65 |  | 0
5 | 5 | D-01.02.04 | Rozebranie nawierzchni jezdni z mieszanek bitumicznych wraz z transportem z rozbiórki i utylizacją | m2 | 3381.76 |  | 0 | modyfikacja nr 7
6 | 6 | D-01.02.04 | Rozebranie nawierzchni chodnika z kostki betonowej na podsypce cementowo-piaskowej wraz z transportem z rozbiórki i utylizacją | m2 | 183.55 |  | 0
7 | 7 | D-01.02.04 | Rozebranie barier peronowych (ze słupkami i fundamentami) wraz z transportem z rozbiórki | m | 44.88 |  | 0
8 | 8 | D-01.02.04 | Rozebranie słupów przystankowych (z fundamentami) wraz z transportem z rozbiórki | szt | 1 |  | 0
9 | 9 | T-01-D | Rozebranie toru na nawierzchni podsypkowej | mtp | 557.07 |  | 0
10 | 10 | T-01-D | Rozebranie toru na nawierzchni z prefabrykatów | mtp | 135.26 |  | 0
Roboty ziemne | [6 empty] | 0
11 | 11 | D - 02.00.01 | Wykonanie robót ziemnych wykonywane koparkami wraz z transportem ziemi | m3 | 15461.53 |  | 0
Elementy drogowe (krawężniki, obrzeże) | [6 empty] | 0
12 | 12 | D - 08.03.01 | Ułożenie opornika betonowego 12x25cm na oporze z betonu klasy C12/15 | m | 2896.77 |  | 0 | modyfikacja nr 12
13 | 13 | T-01-F | Ułożenie betonowego krawężnika specjalnego z wyżłobieniem na peronie autobusowo-tramwajowym 30x35cm na oporze z betonu klasy C12/15 | m | 725 |  | 0 | modyfikacja nr 12
14 | 14 | T-01-F D - 08.01.01 | Ułożenie betonowego krawężnika na peronie tramwajowym 30x35cm na oporze z betonu klasy C12/15 | m | 485 |  | 0 | modyfikacja nr 12
Układ torowy | [6 empty] | 0
15 | 15 | T-01-E | Wykonanie drenu z kruszywa płukanego 8-31,5mm, rurek drenarskich z tworzyw sztucznych o śr.przewodów 110 mm w otulinie z włókien kokosowych na podsypce piaskowej 10cm | m | 862.62 |  | 0
16 | 16 | T-01-E | Wykonanie studni rewizyjnych o śr. wewn. 315mm | szt | 22 |  | 0
17 | 17 | T-01-E | Wykonanie studni rewizyjnych o śr. wewn. 425mm | szt | 5 |  | 0
18 | 18 | T-01-E | Wykonanie odwodnienia z rowków szyn poprzez nawiercenie rowka o wymiarach 1,5x12 cm | szt. | 226 |  | 0 | modyfikacja nr 9
19 | 19 | T-01-A | Profilowanie i zagęszczanie podłoża wykonywane mechanicznie w gruncie pod warstwy konstrukcyjne nawierzchni | m2 | 11812.27 |  | 0
20 | 20 | T-01-C | Ułożenie geowłókniny seperacyjnej | m2 | 11812.27 |  | 0
21 | 21 | T-01-E | Wykonanie odwodnienia liniowego | m | 291 |  | 0 | modyfikacja nr 9
22 | 22 | T-01-A | Montaż przyrządów wyrównawczych | szt. | 5 |  | 0
23 | 23 | T-01-C | Wykonanie warstwy ochronnej z niesortu zagęszczonej do modułu 120 Mpa o grubości 40 cm | m3 | 5594.63 |  | 0
24 | 24 | T-01-A | Ułożenie maty antywibracyjnej o gr. 2,0 - 2,5cm w nawierzchni bezpodsypkowej | m2 | 10326.03 |  | 0 | modyfikacja nr 9,10
24a |  | T-01-A | Ułożenie maty antywibracyjnej o gr. 2,5cm w nawierzchni podsypkowej (rolki o minimalnej szerokości 0,6m) | m2 | 3207 |  | 0 | modyfikacja nr 9
24b |  | T-01-A | Wykonanie prac regulacyjnych związanych z dowiązaniem projektowanego toru do stanu istniejącego | mtp | 60 |  |  | modyfikacja nr 10
24c |  | T-01-A | Wykonanie szlifowania korekcyjnego szyn przed wznowieniem ruchu tramwajowego | m | 3605.28 |  |  | modyfikacja nr 10
24d |  | T-01-A | Gięcie szyn rowkowych R˂150m | m | 646 |  |  | modyfikacja nr 10
Torowisko klasyczne | [6 empty] | 0
25 | 25 | T-01-A | Wykonanie podbudowy z tłucznia 31.5/50mm wg PN-EN 13450 klasy I, gatunku I z zagęszczeniem walcem w torowiskach bez podkładów - do dolnej powierzchni podkładu | m3 | 960 |  | 0 | modyfikacja nr 9
26 | 26 | T-01-A | Kompleksowe układanie szyn 60R2 wraz z regulacją torów na podkładzie żelbetowym | mtp | 924.13 |  | 0 | modyfikacja nr 9
27 | 27 | T-01-A | Wykonanie zasypki z tłucznia - wypełnienie torowiska tłuczniem 31.5/50mm wg PN-B-13450 klasy I, gatunku I, do górnej powierzchni podkładów wraz z podbijaniem podkładów tłuczniem | m3 | 287 |  | 0 | modyfikacja nr 9
27b |  | T-01-G | Montaż płyt EPT w torowisku klasycznym (komplet płyt na mb toru) | m | 340 |  |  | modyfikacja nr 11
Torowisko - Nawierzchnia bezpodsypkowa | [6 empty] | 0
28 | 28 | T-01-A | Kompleksowe układanie szyn 60R2 wraz z regulacją torów i montażem wkładek przyszynowych | mtp | 2343.15 |  | 0 | modyfikacja nr 9
29 | 29 | T-01-A | Kompleksowe układanie rozjazdów jednotorowych pojedynczych wraz z regulacją torów | mtp | 338 |  | 0 | modyfikacja nr 9
30 | 30 | T-01-B | Podbudowa z płyty betonowej zbrojonej włóknami polimerowymi wykonana in-situ 20cm | m3 | 1872.29 |  | 0 | modyfikacja nr 9
31 | 31 | T-01-B | Nawierzchnia z płyty betonowej zbrojonej włóknami polimerowymi wykonana in-situ o grubości 20cm wraz z wykonaniem warstwy sczepnej | m3 | 1709.28 |  | 0 | modyfikacja nr 9
32 | 32 | T-01-A | Zakup i montaż smarownic torowych z zasilaniem z sieci trakcyjej | szt | 5 |  | 0
32a |  | T-01-A | Podlew wyrównawczy z betonu C30/37 zbrojony włóknami polimerowymi | m3 | 597.08 |  | 0 | modyfikacja nr 9
Nawierzchnia Przystanku tramwajowego | [6 empty] | 0
33 | 33 | D - 05.03.23 | Podbudowa pomocnicza z kruszywa łamanego 0/31,5mm stabilizowanego mechanicznie (wg PN-S-06012) o Wnoś>60, grubość warstwy po zagęszczeniu 15cm | m2 | 2022 |  | 0
34 | 34 | D - 05.03.23 | nawierzchnia z kostki betonowej grafitowej bezfazowa gr.8cm na 3cm podsypce cementowo-piaskowej R28>14MPa | m2 | 1843 |  | 0
35 | 35 | D - 08.03.01 | Obrzeża betonowe 8x30cm na oporze | m | 884.25 |  | 0
Wartość kosztorysowa robót bez podatku VAT | [6 empty] | 0
2. BRANŻA DROGOWA | [6 empty] | 0
Roboty w zakresie przygotowania terenu pod budowę i roboty ziemne | [6 empty] | 0
36 | 1 | D - 01.01.01 | Roboty pomiarowe przy liniowych robotach ziemnych, trasa dróg w terenie równinnym - odcinek | km | 0.947 |  | 0
37 | 2 | D - 01.02.01 | Ścinanie drzew piłą mechaniczną zgodnie z opracowaniem w projekcie Plan wycinek oraz nasadzeń drzew i krzewów | szt. | 168 |  | 0
38 | 3 | D - 01.02.01 | Mechaniczne karczowanie pni zgodnie z opracowaniem w projekcie Plan wycinek oraz nasadzeń drzew i krzewów | szt. | 168 |  | 0
39 | 4 | D - 01.00.00 | Wywożenie dłużyc na odległość do 2 km | m3 | 304.7 |  | 0
40 | 5 | D - 01.00.00 | Wywożenie gałęzi na odległość do 2 km | mp | 1538.5 |  | 0
41 | 6 | D - 01.02.04 | Mechaniczna rozbiórka nawierzchni bitumicznej o gr. 15 cm z wywozem materiału z rozbiórki na odl. do 1 km - jezdnia asfaltowa -Kręta - Źródlana 2718,38 m2 -Źródlana - Marynarzy Polskich 3136,88 m2 | m2 | 5855.26 |  | 0
42 | 7 | D - 01.02.04 | Mechaniczna rozbiórka nawierzchni bitumicznej o gr. 7 cm z wywozem materiału z rozbiórki na odl. do 1 km - ścieżki rowerowe -Kręta - Źródlana 697,78 m2 | m2 | 697.78 |  | 0
43 | 8 | D - 01.02.04 | Załadowanie gruzu koparko-ładowarką przy obsłudze na zmianę roboczą przez 3 samochody samowyładowcze - destrukt i wywiezienie gruzu z rozbiórki na odległość 9 km | m3 | 927.14 |  |  | modyfikacja nr 15
44 | 9 | D - 01.02.04 | Wywiezienie gruzu z terenu rozbiórki przy mechanicznym załadowaniu i wyładowaniu samochodem samowyładowczym na odległość 9 km | m3 | 927.14 |  | 0 | modyfikacja nr 15
45 | 10 | D - 01.02.04 | Rozebranie nawierzchni z kostki betonowej - chodniki i ścieżki rowerowe - Rondo Gierosa - Kręta 171,44 m2 -Żródlana-Marynarzy Polskich 1702,09 m2 - Marynarzy Polskich - Pętla 290,86 m2 | m2 | 2164.39 |  | 0
46 | 11 | D - 01.02.04 | Rozebranie nawierzchni z kostki betonowej - drogi dojazdowe i zjazdy | m2 | 990 |  | 0
47 | 12 | D - 01.02.04 | Załadowanie gruzu koparko-ładowarką przy obsłudze na zmianę roboczą przez 3 samochody samowyładowcze - kostka i wywiezienie gruzu z rozbiórki na odległość 10 km | m3 | 252.35 |  | 0 | modyfikacja nr 15
48 | 13 | D - 01.02.04 | Wywiezienie gruzu z terenu rozbiórki przy mechanicznym załadowaniu i wyładowaniu samochodem samowyładowczym na odległość 10 km | m3 | 252.35 |  | 0 | modyfikacja nr 15
49 | 14 | D - 01.02.04 | Rozebranie nawierzchnia parkingu z betonowych plyt azurowych | m2 | 560 |  | 0
50 | 15 | D - 01.02.04 | Załadowanie gruzu koparko-ładowarką przy obsłudze na zmianę roboczą przez 3 samochody samowyładowcze - kostka i wywiezienie gruzu z rozbiórki na odległość 10 km | m3 | 41.8 |  | 0 | modyfikacja nr 15
51 | 16 | D - 01.02.04 | Wywiezienie gruzu z terenu rozbiórki przy mechanicznym załadowaniu i wyładowaniu samochodem samowyładowczym na odległość 10 km | m3 | 41.8 |  | 0 | modyfikacja nr 15
52 | 17 | D - 01.02.04 | Rozebranie krawężników drogowych w nawierzchni ulicy i pasie rozdziału -Rondo Gierosa- Kręta 64,00 m -Kręta - Źródlana 1190,00 m -Źródlana-Kwiatowa 410,00 m -Kwiatowa- Marynarzy Polskich 260,00 m -Marynarzy Polskich-Hrubieszowska 100,00 m -Hrubieszowska-Pętla 510,00m | m | 2534 |  | 0
53 | 18 | D - 01.02.04 | Załadowanie gruzu koparko-ładowarką przy obsłudze na zmianę roboczą przez 3 samochody samowyładowcze - krawężniki i wywiezienie gruzu z rozbiórki na odległość 10 km | m3 | 152.04 |  | 0 | modyfikacja nr 15
54 | 19 | D - 01.02.04 | Wywiezienie gruzu z terenu rozbiórki przy mechanicznym załadowaniu i wyładowaniu samochodem samowyładowczym na odległość 10 km | m3 | 152.04 |  | 0 | modyfikacja nr 15
55 | 20 | D -01.02.02 | Usunięcie warstwy ziemi urodzajnej (humusu) o grubości 20 cm za pomocą spycharek -Kręta - Źródlana 2800,00 m2 -Źródlana-Kwiatowa 1500,00 m2 -Kwiatowa- Marynarzy Polskich 350,00 m2 -Marynarzy Polskich-Hrubieszowska 375,00 m2 -Pętla 3700,00 m2 | m2 | 8725 |  | 0
56 | 21 | D -01.02.02 | Roboty ziemne wykonywane koparkami podsiębiernymi z transportem urobkusamochodami samowyładowczymi na odległość do 1 km, w ziemi uprzednio zmagazynowanej w hałdach, koparka 0,40 m3, grunt kategorii I-III - ul. Ku Śłońcu 1758,81 m3(wg tabeli robót ziemnych z uwzględnieniem humusu) -Pętla 781,56 m3 | m3 | 2540.37 |  | 0
57 | 22 | D -01.02.02 | Nakłady uzupełniające za każde dalsze rozpoczęte 0,5 km odległości transportu ponad 1 km samochodami samowyładowczymi, po drogach utwardzonych, grunt kategorii III-IV za dalsze 9 km transportu Krotność = 18 - ul. Ku Śłońcu 1758,81 m3(wg tabeli robót ziemnych z uwzględnieniem humusu) -Pętla 781,56 m3 Krotność = 18 | m3 | 2540.37 |  | 0
58 | 23 | D - 02.01.01 | Ręczne wykopy ciągłe lub jamiste ze skarpami o szer.dna do 1.5 m i głębok.do 1.5m ze złożeniem urobku na odkład (kat.gr.III) - ul. Ku Śłońcu 195,42 m3 -Pętla 86,84 m3 | m3 | 282.26 |  | 0
59 | 24 | D - 02.03.01 c | Warstwa wzmacniająca grunt pod warstwy technologiczne z geowłókniny - Geotkanina wzmacniająca o wytrz. min. 100 kN/m -Kreta - Zrodlana 3189,0 m2 -Zrodlana - Kwiatowa 3607,0 m2 -Kwiatowa - Marynarzy Polskich 118,0 m2 -Marynarzy Polskich - Hrubieszowska 655,0 m2 -Petla 423,0 m2 | m2 | 7992 |  | 0 | modyfikacja nr 6
60 | 25.26 | D - 02.03.01 | Formowanie i zagęszczanie nasypów o wys. do 3.0 m spycharkami, zagęszczarkami lub walcami w gruncie kat. I-II - wymiana gruntu -ul. Ku Słoncu 2814,23 m3 -tabela mas ziemnych -Pętla 237,00 m3 | m3 | 3051.23 |  | 0
61 | 27 | D - 01.02.04 | Roboty remontowe - frezowanie nawierzchni bitumicznej o gr. 7 cm z wywozem materiału z rozbiórki (pofrezu) na odległość 10 km na odl. do 1 km -Kreta - Zrodlana 148,0 m2 -Zrodlana - Kwiatowa 993,0 m2 -Kwiatowa - Marynarzy Polskich 4700,0 m2 -Marynarzy Polskich - Hrubieszowska 3852,0 m2 -Petla 5169,0 m2 | m2 | 14862 |  | 0 | modyfikacja nr 15
62 | 28 | D - 01.02.04 | Wywiezienie pofrezu z terenu rozbiórki przy mechanicznym załadowaniu i wyładowaniu samoch.samowył.- dod.za każdy nast.rozp. 1 km na destrukt składowisko do 10 km Krotność = 9 | m3 | 1040.34 |  | 0 | modyfikacja nr 15
Roboty w zakresie nawierzchni ulic | [6 empty] | 0
63 | 29 | D - 04.01.01 | Profilowanie i zagęszczanie podłoża pod warstwy konstrukcyjne nawierzchnia wykonywane mechanicznie, grunt kategorii I-IV - dla nawierzchni z mieszanki mineralno-asfaltowej -Kręta - Źródlana 2718,38 m2 -Źródlana - Marynarzy Polskich 3136,88 m2 -Marynarzy Polskich- Pętla 949,83 m2 | m2 | 6805.09 |  | 0
64 | 30 | D - 04.01.01 | Profilowanie i zagęszczanie podłoża pod warstwy konstrukcyjne nawierzchnia wykonywane mechanicznie, grunt kategorii I-IV - dla nawierzchni z kostki betonowej - Rondo Gierosa - Kręta 171,44 m2 -Żródlana-Marynarzy Polskich 1817,09 m2 -Marynarzy Polskich- Hrubieszowska 37,11 m2 - Hrubieszowska - Pętla 1432,23 m2 | m2 | 3457.87 |  | 0
65 | 31 | D - 04.01.01 | Profilowanie i zagęszczanie podłoża pod warstwy konstrukcyjne nawierzchnia wykonywane mechanicznie, grunt kategorii I-IV - dla nawierzchni zjazdów -Kręta-Źródlana 230,00 m2 -Źródlana-Marynarzy Polskich 58,14 m2 | m2 | 288.14 |  | 0
66 | 32 | D - 04.01.01 | Profilowanie i zagęszczanie podłoża pod warstwy konstrukcyjne nawierzchnia wykonywane mechanicznie, grunt kategorii I-IV - dla nawierzchni miejsc postojowych -Kręta-Źródlana 142,00 m2 | m2 | 142 |  | 0
67 | 33 | D - 04.01.01 | Profilowanie i zagęszczanie podłoża pod warstwy konstrukcyjne nawierzchnia wykonywane mechanicznie, grunt kategorii I-IV - dla ścieżki rowerowej -Rondo Gierosa- Kręta 59,86 m2 -Kręta - Źródlana 697,78 m2 -Źródlana-Marynarzy Polskich 706,88 m2 -Marynarzy Polskich-Hrubieszowska 94,82 m2 -Hrubieszowska-Pętla 299,20 m2 | m2 | 1858.54 |  | 0
68 | 34 | D - 04.01.01 | Profilowanie i zagęszczanie podłoża pod warstwy konstrukcyjne nawierzchnia wykonywane mechanicznie, grunt kategorii I-IV - dla chodnika -Rondo Gierosa- Kręta 111,59 m2 -Kręta - Źródlana 96,82 m2 -Źródlana-Kwiatowa 612,34 m2 -Kwiatowa- Marynarzy Polskich 348,12 m2 -Marynarzy Polskich-Hrubieszowska 30,19 m2 -Hrubieszowska-Pętla 1426,69 m2 | m2 | 2625.75 |  | 0
69 | 35 | D - 04.01.01 | Profilowanie i zagęszczanie podłoża pod warstwy konstrukcyjne nawierzchnia wykonywane mechanicznie, grunt kategorii I-IV - dla opaski z kostki granitowej -Źródlana-Różana 75,19 m2 | m2 | 75.19 |  | 0
70 | 36 | D - 04.05.01 | Ułoźenie gruntu stabilizowanego cementem o Rm= 2.5MPa dowiezionego z wytwórni, grubość warstwy po zagęszczeniu 25 cm dla nawierzchni - analogia. -Rondo Gierosa - Kręta 241,67 -Kreta - Zrodlana 3151,36 m2 -Zrodlana - Kwiatowa 3685,12 m2 -Kwiatowa - Marynarzy Polskich 118,0 m2 -Marynarzy Polskich - Hrubieszowska 655,0 m2 -Petla 4011,0 m2 | m2 | 11862.15 |  | 0
71 | 37 | D - 04.02.01 | Mechanicze zagęszczenie warstwy odsączającej na poszerzeniach - grubość warstwy po zag. 28 cm - ścieżka rowerowa -Rondo Gierosa- Kręta 59,86 m2 -Kręta - Źródlana 697,78 m2 -Źródlana-Marynarzy Polskich 706,88 m2 -Marynarzy Polskich-Hrubieszowska 94,82 m2 -Hrubieszowska-Pętla 299,20 m2 | m2 | 1858.54 |  | 0 | modyfikacja nr 15
72 | 38 | D - 04.02.01 | Mechanicze zagęszczenie warstwy odsączającej na poszerzeniach - za każdy dalszy 1 cm grubość warstwy po zag. do 28 cm - ścieżka rowerowa Krotność = 18 -Rondo Gierosa- Kręta 59,86 m2 -Kręta - Źródlana 697,78 m2 -Źródlana-Marynarzy Polskich 706,88 m2 -Marynarzy Polskich-Hrubieszowska 94,82 m2 -Hrubieszowska-Pętla 299,20 m2 Krotność = 18 | m2 | 1858.54 |  | 0 | modyfikacja nr 15
73 | 39 | D - 04.02.01 | Mechanicze zagęszczenie warstwy odsączającej na poszerzeniach - grubość warstwy po zag. 20 cm - chodnik+opaska z kostki granitowej -Rondo Gierosa- Kręta 111,59 m2 -Kręta - Źródlana 96,82 m2 -Źródlana-Kwiatowa 612,34 m2 -Kwiatowa- Marynarzy Polskich 348,12 m2 -Marynarzy Polskich-Hrubieszowska 30,19 m2 -Hrubieszowska-Pętla 1426,69 m2 | m2 | 2625.75 |  | 0 | modyfikacja nr 15
74 | 40 | D - 04.02.01 | Mechanicze zagęszczenie warstwy odsączającej na poszerzeniach - za każdy dalszy 1 cm grubość warstwy po zag. do 20 cm - chodnik+opaska z kostki granitowej Krotność = 10 -Rondo Gierosa- Kręta 111,59 m2 -Kręta - Źródlana 96,82 m2 -Źródlana-Kwiatowa 612,34 m2 -Kwiatowa- Marynarzy Polskich 348,12 m2 -Marynarzy Polskich-Hrubieszowska 30,19 m2 -Hrubieszowska-Pętla 1426,69 m2 Krotność = 10 | m2 | 2625.75 |  | 0 | modyfikacja nr 15
75 | 41 | D - 08.01.01 | Ławy pod krawężniki wystające 20x30 cm; ława betonowa z oporem beton C12/15 | m3 | 194.53 |  | 0
76 | 42 | D - 08.01.01 | Ława pod krawężniki - dod.za wyk.ławy betonowej na łukach | m3 | 109.36 |  | 0
77 | 43 | D - 08.01.01 | Krawężniki betonowe wystające o wym. 20x30 cm na podsypce cem.piaskowej -Rondo Gierosa- Kręta 44,48 m -Kręta - Źródlana 385,47 m -Źródlana-Kwiatowa 237,95 m -Kwiatowa- Marynarzy Polskich 218,61 m -Marynarzy Polskich-Hrubieszowska 62,17 m -Hrubieszowska-Pętla 607,5 m | m | 1556.18 |  | 0
78 | 44 | D - 08.01.01 | Krawężniki betonowe - dod.za ustawienie na łukach -Rondo Gierosa- Kręta 40,37 m -Kręta - Źródlana 114,26 m -Źródlana-Kwiatowa 81,92 m -Kwiatowa- Marynarzy Polskich 213,2 m -Marynarzy Polskich-Hrubieszowska 77,19 m -Hrubieszowska-Pętla 347,91 m | m | 874.85 |  | 0
79 | 45 | D - 08.05.03A | Ściek z kostki brukowej betonowej grub. 8 cm na podsypce cementowo-piaskowej grubości 3 cm - 2 rzędy kostki -Rondo Gierosa- Kręta 4,96 m2 -Kręta - Źródlana 51,40 m2 -Źródlana-Kwiatowa 68,42 m2 -Kwiatowa- Marynarzy Polskich 25,16 m2 -Marynarzy Polskich-Hrubieszowska 3,81 m2 -Hrubieszowska-Pętla 95,29 m2 | m2 | 249.04 |  | 0
80 | 46 | D - 08.01.01 | Ławy pod ściek z kostki; ława betonowa z oporem beton C12/15 | m3 | 194.56 |  | 0
81 | 47 | D - 08.01.01 | Krawężniki betonowe obniżone o wym. 20x30 cm na podsypce cem.piaskowej -Rondo Gierosa- Kręta 51,81 m -Kręta - Źródlana 30,03 m -Źródlana-Kwiatowa 26,00 m -Kwiatowa- Marynarzy Polskich 63,52 m -Hrubieszowska-Pętla 146,67 m | m | 318.03 |  | 0
82 | 48 | D - 08.01.01 | Krawężniki betonowe - dod.za ustawienie na łukach -Rondo Gierosa- Kręta 36,93 m -Kręta - Źródlana 21,01 m -Kwiatowa- Marynarzy Polskich 23,94 m -Hrubieszowska-Pętla 79,3 m | m | 161.18 |  | 0
83 | 49 | D - 08.01.01 | Ławy pod krawężniki 20x22 cm; ława betonowa z oporem beton C12/15 | m3 | 19.15 |  | 0
84 | 50 | D - 08.01.01 | Krawężniki betonowe obniżony o wym. 20x22 cm na podsypce cem.piaskowej -Kręta - Źródlana 153,21 | m | 153.21 |  | 0
85 | 51 | D - 08.03.01 | Ławy pod obrzeże 8x30 cm; ława betonowa z oporem beton C12/15 | m3 | 137.58 |  | 0
86 | 52 | D - 08.03.01 | Ława pod obrzeża - dod.za wyk.ławy betonowej na łukach | m3 | 50.67 |  | 0
87 | 53 | D - 08.03.01 | Obrzeża betonowe o wym. 30x8 cm na podsypce piaskowej z wyp.spoin piaskiem -Rondo Gierosa- Kręta 123,08 m -Kręta - Źródlana 140,26 m -Źródlana-Kwiatowa 807,41 m -Kwiatowa- Marynarzy Polskich 150,33 m -Marynarzy Polskich- Hrubieszowska 249,71 m -Hrubieszowska-Pętla 645,83 m | m | 2116.62 |  | 0
88 | 54 | D - 08.03.01 | Obrzeża betonowe - dod.za ustawienie na łukach -Rondo Gierosa- Kręta 48,72 m -Kręta - Źródlana 3,05 m -Źródlana-Kwiatowa 130,38 m -Kwiatowa- Marynarzy Polskich 76,67 m -Marynarzy Polskich- Hrubieszowska 103,33 m -Hrubieszowska-Pętla 417,32 m | m | 779.47 |  | 0
89 | 55 | D - 04.04.02 | Podbudowy z kruszyw łamanych, warstwa dolna, grubość warstwy po zagęszczeniu 20 cm -Rondo Gierosa - Kręta 199,65 m2 -Kręta - Źródlana 2414,74 m2 -Źródlana - Kwiatowa 3022,55 m2 -Kwiatowa - Marynarzy Polskich 100,00 m2 -Marynarzy Polskich - Hrubieszowska 560,00 m2 - Pętla 351,00 m2 | m2 | 6647.94 |  | 0 | modyfikacja nr 15
90 | 56 | D - 04.04.02 | Podbudowy z kruszyw łamanych, warstwa górna, grubość warstwy po zagęszczeniu 8 cm -Rondo Gierosa - Kręta 199,65 m2 -Kręta - Źródlana 2414,74 m2 -Źródlana - Kwiatowa 3022,55 m2 -Kwiatowa - Marynarzy Polskich 100,00 m2 -Marynarzy Polskich - Hrubieszowska 560,00 m2 - Pętla 351,00 m2 | m2 | 6647.94 |  | 0 | modyfikacja nr 15
91 | 57 | D - 04.04.02 | Podbudowy z kruszyw łamanych, warstwa górna, dodatek za każdy dalszy 1 cm grubości do grubości 2 cm do 20 cm Krotność = 2 -Rondo Gierosa - Kręta 199,65 m2 -Kręta - Źródlana 2414,74 m2 -Źródlana - Kwiatowa 3022,55 m2 -Kwiatowa - Marynarzy Polskich 100,00 m2 -Marynarzy Polskich - Hrubieszowska 560,00 m2 - Pętla 351,00 m2 Krotność = 2 | m2 | 6647.94 |  | 0 | modyfikacja nr 15
92 | 58 | D - 04.06.01b | Podbudowa betonowa z betonu C 16/20 - grub.warstwy po zagęszczeniu 26 cm -Rondo Gierosa - Kręta 111,59 m2 -Kręta - Źródlana 141,89 m2 -Źródlana - Kwiatowa 730,60 m2 - Pętla 3464,00 m2 | m2 | 4448.08 |  | 0 | modyfikacja nr 15
93 | 59 | D - 04.06.01b | Podbudowa betonowa z betonu C 16/20 - za każdy dalszy 1 cm grub.warstwy po zagęszczeniu do grubości 26 cm Krotność = 14 -Rondo Gierosa - Kręta 111,59 m2 -Kręta - Źródlana 141,89 m2 -Źródlana - Kwiatowa 730,60 m2 - Pętla 3464,00 m2 Krotność = 14 | m2 | 4448.08 |  | 0 | modyfikacja nr 15
94 | 60 | D - 04.04.02 | Podbudowy z kruszyw łamanych, warstwa górna, grubość warstwy po zagęszczeniu 15 cm -Rondo Gierosa- Kręta 59,86 m2 -Kręta - Źródlana 697,78 m2 -Źródlana - Kwiatowa 871,10 m2 -Kwiatowa-Marynarzy Polskich 874,00 m2 -Marynarzy Polskich-Hrubieszowska 249,00 m2 -Pętla 1655,00 m2 | m2 | 4406.64 |  | 0 | modyfikacja nr 15
95 | 61 | D - 04.04.02 | Podbudowa z kruszywa łamanego - warstwa górna - za każdy dalszy 1 cm grub.po zagęszcz. do grubości 15 cm Krotność = 7 -Rondo Gierosa- Kręta 59,86 m2 -Kręta - Źródlana 697,78 m2 -Źródlana - Kwiatowa 871,10 m2 -Kwiatowa-Marynarzy Polskich 874,00 m2 -Marynarzy Polskich-Hrubieszowska 249,00 m2 -Pętla 1655,00 m2 Krotność = 7 | m2 | 4406.64 |  | 0 | modyfikacja nr 15
96 | 62 | D - 04.03.01 | Mechaniczne czyszczenie nawierzchni drogowej nieulepszonej -Rondo Gierosa - Kręta 199,65 m2 -Kręta - Źródlana 2414,74 m2 -Źródlana - Kwiatowa 3022,55 m2 -Kwiatowa - Marynarzy Polskich 100,00 m2 -Marynarzy Polskich - Hrubieszowska 560,00 m2 - Pętla 351,00 m2 | m2 | 6647.94 |  | 0
97 | 63 | D - 04.03.01 | Skropienie emulsją kationową 50% w ilości 0.8kg/m2 podbudowy z KŁSM -Rondo Gierosa - Kręta 199,65 m2 -Kręta - Źródlana 2414,74 m2 -Źródlana - Kwiatowa 3022,55 m2 -Kwiatowa - Marynarzy Polskich 100,00 m2 -Marynarzy Polskich - Hrubieszowska 560,00 m2 - Pętla 351,00 m2 | m2 | 6647.94 |  | 0 | modyfikacja nr 15
98 | 64 | D - 04.07.01A | Podbudowa z betonu asfaltowego AC 22P - grub.po zagęszcz. 14 cm -Rondo Gierosa - Kręta 199,65 m2 -Kręta - Źródlana 2414,74 m2 -Źródlana - Kwiatowa 3022,55 m2 -Kwiatowa - Marynarzy Polskich 100,00 m2 -Marynarzy Polskich - Hrubieszowska 560,00 m2 - Pętla 351,00 m2 | m2 | 6647.94 |  | 0 | modyfikacja nr 15
99 | 65 | D - 04.07.01A | Podbudowa z betonu asfaltowego AC 22P - każdy dalszy 1 cm grub.po zagęszcz. do grubości 14 cm Krotność = 10 -Rondo Gierosa - Kręta 199,65 m2 -Kręta - Źródlana 2414,74 m2 -Źródlana - Kwiatowa 3022,55 m2 -Kwiatowa - Marynarzy Polskich 100,00 m2 -Marynarzy Polskich - Hrubieszowska 560,00 m2 - Pętla 351,00 m2 | m2 | 6647.94 |  | 0 | modyfikacja nr 15
100 | 66 | D - 04.03.01 | Skropienie emulsją kationową 50% w ilości 0.8kg/m2 warstwy podbudowy grubości 14 cm -Rondo Gierosa - Kręta 199,65 m2 -Kręta - Źródlana 2414,74 m2 -Źródlana - Kwiatowa 3022,55 m2 -Kwiatowa - Marynarzy Polskich 100,00 m2 -Marynarzy Polskich - Hrubieszowska 560,00 m2 - Pętla 351,00 m2 | m2 | 6647.94 |  | 0 | modyfikacja nr 15
101 | 67 | D - 05.03.05A | Nawierzchnia z mieszanek mineralno-bitumicznych grysowych - warstwa wiążąca z betonu asfaltowego AC16W - grub.po zagęszcz. 8 cm -Rondo Gierosa - Kręta 199,65 m2 -Kręta - Źródlana 2414,74 m2 -Źródlana - Kwiatowa 3022,55 m2 -Kwiatowa - Marynarzy Polskich 100,00 m2 -Marynarzy Polskich - Hrubieszowska 560,00 m2 - Pętla 351,00 m2 | m2 | 6647.94 |  | 0 | modyfikacja nr 15
102 | 68 | D - 05.03.05A | Nawierzchnia z mieszanek mineralno-bitumicznych grysowych - warstwa wiążąca betonu asfaltowego AC16W - każdy dalszy 1 cm grub.po zagęszcz. - do grubości 8 cm Krotność = 4 -Rondo Gierosa - Kręta 199,65 m2 -Kręta - Źródlana 2414,74 m2 -Źródlana - Kwiatowa 3022,55 m2 -Kwiatowa - Marynarzy Polskich 100,00 m2 -Marynarzy Polskich - Hrubieszowska 560,00 m2 - Pętla 351,00 m2 Krotność = 4 | m2 | 6647.94 |  | 0 | modyfikacja nr 15
103 | 69 | D - 04.03.01 | Skropienie emulsją kationową 50% w ilości 0.8kg/m2 nawierzchni z warstwy wiążącej -Rondo Gierosa - Kręta 199,65 m2 -Kręta - Źródlana 2414,74 m2 -Źródlana - Kwiatowa 3022,55 m2 -Kwiatowa - Marynarzy Polskich 100,00 m2 -Marynarzy Polskich - Hrubieszowska 560,00 m2 - Pętla 351,00 m2 | m2 | 6647.94 |  | 0 | modyfikacja nr 15
104 | 70 | D - 05.03.13B | Nawierzchnia z mieszanek mineralno-sfaltowej SMA 8 LA - warstwa ścieralna - grub.po zagęszcz. 4 cm -Rondo Gierosa - Kręta 199,65 m2 -Kręta - Źródlana 2414,74 m2 -Źródlana - Kwiatowa 3022,55 m2 -Kwiatowa - Marynarzy Polskich 100,00 m2 -Marynarzy Polskich - Hrubieszowska 560,00 m2 - Pętla 351,00 m2 | m2 | 6647.94 |  | 0 | modyfikacja nr 15
105 | 71 | D - 05.03.13B | Nawierzchnia z mieszanek mineralno-sfaltowej SMA 8 L - warstwa ścieralna - każdy dalszy 1 cm grub.po zagęszcz. do grubości 4 cm -Rondo Gierosa - Kręta 199,65 m2 -Kręta - Źródlana 2414,74 m2 -Źródlana - Kwiatowa 3022,55 m2 -Kwiatowa - Marynarzy Polskich 100,00 m2 -Marynarzy Polskich - Hrubieszowska 560,00 m2 - Pętla 351,00 m2 | m2 | 6647.94 |  | 0 | modyfikacja nr 15
106 | 72 | D - 04.03.01 | Skropienie emulsją kationową 50% w ilości 0.8kg/m2 -Rondo Gierosa- Kręta 148,00 m2 -Źródlana-Kwiatowa 993,00 m2 -Kwiatowa - Marynarzy Polskich 4700,00 m2 -Marynarzy Polskich - Hrubieszowska 3852,00 m2 - Pętla 5169,00 m2 | m2 | 14862 |  | 0
107 | 73 | D - 05.03.05A | Nawierzchnia z mieszanek mineralno-bitumicznych grysowych - warstwa wiążąca z betonu asfaltowego AC16W - grub.po zagęszcz. 3 cm -Rondo Gierosa- Kręta 148,00 m2 -Źródlana-Kwiatowa 993,00 m2 -Kwiatowa - Marynarzy Polskich 4700,00 m2 -Marynarzy Polskich - Hrubieszowska 3852,00 m2 - Pętla 5169,00 m2 | m2 | 14862 |  | 0
108 | 74 | D - 04.03.01 | Skropienie emulsją kationową 50% w ilości 0.8kg/m2 warstwy wiążącej -Rondo Gierosa- Kręta 148,00 m2 -Źródlana-Kwiatowa 993,00 m2 -Kwiatowa - Marynarzy Polskich 4700,00 m2 -Marynarzy Polskich - Hrubieszowska 3852,00 m2 - Pętla 5169,00 m2 | m2 | 14862 |  | 0 | modyfikacja nr 15
109 | 75 | D - 05.03.13B | Nawierzchnia z mieszanek mineralno-sfaltowej SMA 8 LA - warstwa ścieralna - grub.po zagęszcz. 4 cm -Rondo Gierosa- Kręta 148,00 m2 -Źródlana-Kwiatowa 993,00 m2 -Kwiatowa - Marynarzy Polskich 4700,00 m2 -Marynarzy Polskich - Hrubieszowska 3852,00 m2 - Pętla 5169,00 m2 | m2 | 14862 |  | 0 | modyfikacja nr 15
110 | 76 | D - 05.03.13B | Nawierzchnia z mieszanek mineralno-sfaltowej SMA 8 L - warstwa ścieralna - każdy dalszy 1 cm grub.po zagęszcz. do grubości 4 cm -Rondo Gierosa- Kręta 148,00 m2 -Źródlana-Kwiatowa 993,00 m2 -Kwiatowa - Marynarzy Polskich 4700,00 m2 -Marynarzy Polskich - Hrubieszowska 3852,00 m2 - Pętla 5169,00 m2 | m2 | 14862 |  | 0 | modyfikacja nr 15
111 | 77 | D - 04.03.01 | Mechaniczne czyszczenie nawierzchni drogowej nieulepszonej -Rondo Gierosa- Kręta 59,86 m2 -Kręta - Źródlana 697,78 m2 - Źródlana - Kwiatowa 871,10 m2 -Kwiatowa-Marynarzy Polskich 160,00 m2 -Marynarzy Polskich-Hrubieszowska 180,00 m2 -Pętla 160,00 m2 | m2 | 2128.74 |  | 0
112 | 78 | D - 04.03.01 | Skropienie emulsją kationową 50% w ilości 0.8kg/m2 warstwy z KŁSM -Rondo Gierosa- Kręta 59,86 m2 -Kręta - Źródlana 697,78 m2 - Źródlana - Kwiatowa 871,10 m2 -Kwiatowa-Marynarzy Polskich 160,00 m2 -Marynarzy Polskich-Hrubieszowska 180,00 m2 -Pętla 160,00 m2 | m2 | 2128.74 |  | 0 | modyfikacja nr 15
113 | 79 | D - 05.03.05A | Nawierzchnia z mieszanek mineralno-bitumicznych AC 8S - warstwa ścieralna asfaltowa - grub.po zagęszcz. 5 cm -Rondo Gierosa- Kręta 59,86 m2 -Kręta - Źródlana 697,78 m2 - Źródlana - Kwiatowa 871,10 m2 -Kwiatowa-Marynarzy Polskich 160,00 m2 -Marynarzy Polskich-Hrubieszowska 180,00 m2 -Pętla 160,00 m2 | m2 | 2128.74 |  | 0 | modyfikacja nr 15
114 | 80 | D - 05.03.05A | Nawierzchnia z mieszanek mineralno-bitumicznych AS 8S - warstwa ścieralna asfaltowa - każdy dalszy 1 cm grub.po zagęszcz. do 5 cm -Rondo Gierosa- Kręta 59,86 m2 -Kręta - Źródlana 697,78 m2 - Źródlana - Kwiatowa 871,10 m2 -Kwiatowa-Marynarzy Polskich 160,00 m2 -Marynarzy Polskich-Hrubieszowska 180,00 m2 -Pętla 160,00 m2 | m2 | 2128.74 |  | 0 | modyfikacja nr 15
115 | 81 | D - 05.03.23A | Nawierzchnie z kostki brukowej betonowej grubości 8 cm, na podsypce cementowo-piaskowej grubości 5cm -Rondo Gierosa- Kręta 111,59 m2 -Kręta - Źródlana 141,89 m2 -Źródlana-Kwiatowa 730,60 m2 -Kwiatowa- Marynarzy Polskich 222,00 m2 -Marynarzy Polskich-Hrubieszowska 69,00 m2 -Pętla 1336,00 m2 | m2 | 2611.08 |  | 0
116 | 82 | D - 05.03.23A | Nawierzchnie z kostki brukowej betonowej grubości 8 cm, na podsypce cementowo-piaskowej grubości 3cm - Pętla 3615,00 m2 | m2 | 3615 |  | 0
117 | 83 | D - 05.03.23A | Nawierzchnie z płyt ażurowych miejsc postojowych - materiał z robiórki -Kręta-Źródlana 142,00 m2 | m2 | 142 |  | 0
118 | 84 | D - 05.03.23A | Opaska z kostki kamiennej o wys. 6 cm na podsypce cem.piaskowej z wyp.spoin zaprawą cem. -Źródlana-Różana 75,19 m2 | m2 | 75.19 |  | 0
119 | 85 | D - 08.05.01 | Umocnienie rowów elementami prefabrykowanymi - wypełnienie przestrzeni pospółkaklińca -Żródlana-Marynarzy Polskich 58,54 m3 -Marynarzy Polskich- Hrubieszowska 25,26 m3 | m3 | 83.8 |  | 0
120 | 86 | D - 08.05.01 | Ułożenie ścieków drogowych korytkowych o gr. 15 cm na podbudowie cementowo-piaskowej -Żródlana-Marynarzy Polskich 152,30 m -Marynarzy Polskich- Hrubieszowska 65,75 m | m | 218.05 |  | 0
121 | 87 | D - 08.05.01 | Umocnienie skarp i dna rowów płytami betonowymi chodnikowymi o wym. 50x50x7 cm na podsypce cementowo-piaskowej -Żródlana-Marynarzy Polskich 76,15 m2 -Marynarzy Polskich- Hrubieszowska 32,88 m | m2 | 109.03 |  | 0
Zieleń | [6 empty] | 0
122 | 88 | D - 09.01.01 | Humusowanie skarp z obsianiem przy grub.warstwy humusu 15 cm | m2 | 3500 |  | 0 | modyfikacja nr 15
123 | 89 | D - 09.01.01 | Humusowanie skarp z obsianiem dodatek za każde nast.5 cm humusu do 15 cm Krotność = 2 | m2 | 3500 |  | 0 | modyfikacja nr 15
124 | 90 | D - 09.01.01 | Sadzenie drzew liściast.form naturalnych na terenie płaskim w gr.kat.III z całkowitą zaprawą dołów śr./głębok. 1.0/0.7 m - wg projektu zieleni | szt. | 288 |  | 0
125 | 91 | D - 09.01.01 | Wbijanie palików podtrzymujących w grunt kat.III -(3 szt. na 1 drzewko, wys. 2,0 m, śr min. 6 cm + 2m taśmy ogrodnicze) - 288 x 3 | szt. | 864 |  | 0
126 | 92 | D - 09.01.01 | Sadzenie krzewów liściast.form naturalnych na terenie płaskim w gr.kat.III bez zaprawy dołów śr./głębok. 0.5 m - wg projektu zieleni | szt. | 940 |  | 0
Oznakowanie | [6 empty] | 0
127 | 93 | D -20.01.30 | Pasy ostrzegawczy dotykowy (tkz. "bąbelkowy") -Kręta - Źródlana 176,00 m -Źródlana-Kwiatowa 262,00 m -Kwiatowa- Marynarzy Polskich 204,00 m -Hrubieszowska-Pętla 333,00 m | m ozn. | 975 |  | 0
128 | 94 | D -20.01.30 | Pas prowadzacy (tkz. "rowkowy") -Kręta - Źródlana 20,00 m -Źródlana-Kwiatowa 78,00 m -Kwiatowa- Marynarzy Polskich 32,00 m -Hrubieszowska-Pętla 200,00 m | m ozn. | 330 |  | 0
129 | 95 | D - 07.06.02 | Żółta linia ostrzegawcza krawędziowa -Kręta - Źródlana 140,00 m2 -Źródlana-Kwiatowa 200,00 m2 -Kwiatowa- Marynarzy Polskich 150,00 m2 -Hrubieszowska-Pętla 235,00 m2 | m ozn. | 725 |  | 0
Wartość kosztorysowa robót bez podatku VAT | [6 empty] | 0
3. ORGANIZACJA RUCHU | [6 empty] | 0
3.1 Sygnalizacja świetlna | [6 empty] | 0
Sygnalizacja świetlna ul. Różana | [6 empty] | 0
Linia kablowa zasilająca 0,4 kV | [6 empty] | 0
130 | 1 | Sygnalizacja świetlna | Rozebranie chodników z płyt betonowych 50x50x7 cm na podsypce piaskowej | m2 | 6 |  | 0
131 | 2 ,3, 6, 10, 12, 14 | Sygnalizacja świetlna | Montaż szafki pośredniej zasilania (SPZ) wraz z wykopem pod fundament prefabrykowany oraz ręcznym ułożeniem kabli YKY 2x10mm2 i YKY 3x6mm2 w fundamentach, złączu kablowym, szafce pośredniej zasilania (SPZ) i sterowniku, zarobieniem na sucho końca kabla YKY 3x6mm2 i ułożeniem przewodu LgY 16mm2 w szafce SZP i fundamencie | szt. | 1 |  | 0
132 | 7, 11 | Sygnalizacja świetlna | Ręczne wciąganie kabla YKY 2x10mm2 do kanalizacji kablowej w otwór wolny z zarobieniem na sucho końca kabla | m | 33 |  | 0
133 | 4, 5, 8 ,9 | Sygnalizacja świetlna | Ręczne układanie kabla YKY 2x10mm2 w rowach kablowych z ręcznym kopaniem rowów dla kabli o głębokości do 0,6 m i szer. dna do 0,4 m w gruncie kat. III, nasypaniem warstwy piasku grubości 0.1 m na dno rowu kablowego o szer.do 0.4 m i ręcznym zasypaniem rowów dla kabli w gruncie kat. III | m | 5 |  | 0
134 | 13, 15, 16 | Sygnalizacja świetlna | Montaż uziomów poziomych przy głębokości wykopu 0.6 m z mechanicznym pogrążaniem uziomów pionowych prętowych w gruncie kat. III wraz z pierwszym pomiarem uziemienia ochronnego | m | 9 |  | 0
135 | 17-19 | Sygnalizacja świetlna | Sprawdzenie i pomiar kompletnego 1-fazowego obwodu elektrycznego niskiego napięcia wraz z sprawdzeniem samoczynnego wyłączania zasilania (pierwsza i następna próba) | pomiar. | 2 |  | 0
Kanalizacja kablowa sygnalizacji | [6 empty] | 0
136 | 20 | Sygnalizacja świetlna | Budowa studni kablowych podszafkowych z kostki betonowej (bloczków) w gruncie kat. III | stud. | 1 |  | 0
137 | 21 | Sygnalizacja świetlna | Budowa studni kablowej SKR-1 (czteroelemetowej) prefabrykowanej w gruncie kat.III | stud. | 18 |  | 0
138 | 22 | Sygnalizacja świetlna | Pogłębienie o 20 cm studni kablowych SKR-1 z prefabrykatów w gruncie kat. III | stud. | 26 |  | 0
139 | 23 | Sygnalizacja świetlna | Budowa studni kablowej SK-1, kategoria gruntu III | stud. | 7 |  | 0
140 | 24 | Sygnalizacja świetlna | Budowa kanalizacji kablowej z rur D 50mm w gruncie kat. III, 1 warstwa w ciągu kanalizacji, 1 rura w warstwie, 1 otwór w ciągu kanalizacji | m | 69.5 |  | 0
141 | 25 | Sygnalizacja świetlna | Budowa kanalizacji kablowej w chodnikach i zieleńcach z rur D 110mm w gruncie kat. III, 1 warstwa w ciągu kanalizacji, 1 rura w warstwie, 1 otwór w ciągu kanalizacji | m | 9.5 |  | 0
142 | 26 | Sygnalizacja świetlna | Budowa kanalizacji kablowej w chodnikach i zieleńcach z rur 1x D 110/3,7 w gruncie kat. III, 1 warstwa w ciągu kanalizacji, 1 rura w warstwie, 1 otwór w ciągu kanalizacji | m | 99 |  | 0
143 | 27 | Sygnalizacja świetlna | Budowa kanalizacji kablowej z rur 2xD 110/3,7 w gruncie kat. III, 1 warstwa w ciągu kanalizacji, 2 rury w warstwie, 2 otwory w ciągu kanalizacji | m | 299 |  | 0
144 | 28 | Sygnalizacja świetlna | Budowa kanalizacji kablowej z rur 3xD 110/3,7 w gruncie kat. III, 1 warstwa w ciągu kanalizacji, 3 rury w warstwie, 3 otwory w ciągu kanalizacji | m | 15.5 |  | 0
145 | 29 | Sygnalizacja świetlna | Budowa kanalizacji kablowej w chodnikach i zieleńcach z rur 4xD 110/3,7 w gruncie kat. III, 2 warstwy w ciągu kanalizacji, 2 rury w warstwie, 4 otwory w ciągu kanalizacji | m | 10 |  | 0
146 | 30 | Sygnalizacja świetlna | Budowa kanalizacji kablowej pod drogami i torowiskami z rur 2x D 110/6,3 w gruncie kat. III, 1 warstwa w ciągu, 2 rury w warstwie, 2 otwory w ciągu | m | 19.5 |  | 0
147 | 31 | Sygnalizacja świetlna | Budowa kanalizacji kablowej pod drogami i torowiskami z rur HDPE 110/6,3 w gruncie kat. III, 1 warstwa w ciągu, 3 rury w warstwie, 3 otwory w ciągu | m | 33.5 |  | 0
148 | 32 | Sygnalizacja świetlna | Budowa kanalizacji kablowej pod drogami i torowiskami z rur 4 xD 110/6,3 w gruncie kat. III, 1 warstwa w ciągu, 4 rury w warstwie, 4 otwory w ciągu | m | 19.5 |  | 0
Montaż konstrukcji wsporczych sygnalizacji świetlnej | [6 empty] | 0
149 | 33-37 | Sygnalizacja świetlna | Ustawienie w wykopie ręcznym o głębokości do 2 m w gruncie kat. III zespołu kotwiącego wraz z zasypaniem dla słupa sygnalizacji świetlnej w gruncie kat. III, z wywozem ziemi samochodami samowyładowczymi na odległość do 1 wraz z każdym następnym km grunt.kat. III. Mieszanka betonu zwykłego C16/20 w warunkach przeciętnych ; cement 35 - konsystencja półciekła - grupa kruszywa II | t | 0.1 |  | 0
150 | 38-40 | Sygnalizacja świetlna | Mechaniczne stawianie słupa sygnalziacji świetlnej o masie do 260 kg w gruncie kat.IV Montaż tabliczki łączeniowej w słupie sygnalizacji świetlnej i wysięgnika rurowego (l=6,0m) o ciężarze do 150kg na słupie sygnalizacji świetlnej | szt. | 2 |  | 0
151 | 41, 43, 44 | Sygnalizacja świetlna | Wykopy ręczne o głębokości do 1,0 m w gruncie kat. III wraz z zasypaniem dla masztu sygnalizacji świetlnej i wywozem ziemi samochodami samowyładowczymi na odległość 1 i każdy następny km grunt.kat. III | m3 | 3 |  | 0
152 | 42, 45 | Sygnalizacja świetlna | Montaż tabliczki łączeniowej w maszcie sygnalizacji świetlnej z fundamentem prefabrykowanym | szt. | 15 |  | 0
Montaż osprzętu sygnalizacyjnego na wysięgniku/ryglu bramy sygnalizacji | [6 empty] | 0
153 | 46 | Sygnalizacja świetlna | Montaż wspornika do latarni sygnalziacyjnej 3x300mm na wysięgniku | kpl. | 3 |  | 0
154 | 47 | Sygnalizacja świetlna | Montaż latarni sygnalizacyjnej 3x300mm LED kołowej ogólnej na wysięgniku | szt. | 3 |  | 0
155 | 48 | Sygnalizacja świetlna | Montaż ekranu kontrastowego do latarni sygnalizacyjnej 3x300mm zamocowanej na wysięgniku | szt. | 3 |  | 0
156 | 49 | Sygnalizacja świetlna | Wciąganie kabla YKY 4x1,5mm2 z udziałem podnośnika samochodowego w słup i wysięgnik/rygiel | m-1 przew | 37.5 |  | 0
157 | 50 | Sygnalizacja świetlna | Montaż detektora ruchu na wysięgniku | szt. | 3 |  | 0
158 | 51 | Sygnalizacja świetlna | Wciąganie kabla YLY 4x0,5mm2 z udziałem podnośnika samochodowego w słup i wysięgnik/rygiel bramy | m-1 przew | 37.5 |  | 0
Montaż osprzętu sygnalizacyjnego na maszcie/słupie | [6 empty] | 0
159 | 52.53 | Sygnalizacja świetlna | Montaż latarni sygnalizacyjnej 3x300mm LED ogólnej z konsolą | szt. | 4 |  | 0
160 | 54, 57, 60 | Sygnalizacja świetlna | Wciąganie kabla YKY 4x1,5mm2 w maszt/słup | m-1 przew | 18.2 |  | 0
161 | 55, 56 | Sygnalizacja świetlna | Montaż latarni sygnalizacyjnej 3x100mm (małogabarytowej) z konsolą | szt. | 1 |  | 0
162 | 58, 59, 61, 62, 64, 65, 68, 69 | Sygnalizacja świetlna | Montaż latarni sygnalizacyjnej 3x200mm LED autobusowej,2x200mm LED pieszej z sygnalizatorem akustycznym (dźwiękowe) na maszcie/słupie, pieszej z sygnalizatorem akustycznym nadającym komunikaty słowne, rowerowej z konsolami | szt. | 21 |  | 0
163 | 63, 66, 67, 70 | Sygnalizacja świetlna | Wciąganie kabla YKY 3x1,5mm2 w maszt/słup | m-1 przew | 58.8 |  | 0
164 | 71 | Sygnalizacja świetlna | Montaż przycisku na maszcie sygnalizacji świetlnej | szt. | 12 |  | 0
165 | 72, 73 | Sygnalizacja świetlna | Montaż na maszcie wsporników i detektora ruchu | szt | 1 |  | 0
166 | 74 | Sygnalizacja świetlna | Wciąganie kabla YLY 4x0,5mm2 w maszt/słup | m-1 przew | 4.5 |  | 0
Wykonanie sieci sterowniczej | [6 empty] | 0
167 | 75 | Sygnalizacja świetlna | Ręczne wciąganie przewodu DY 4,0mm2 w wolny otwór kanalizacji kablowej | m | 438 |  | 0
168 | 76 | Sygnalizacja świetlna | Ręczne wciąganie kabla światłowodowego (4wiązki) w częściowo zajęty otwór kanalizacji kablowej | m | 1150 |  | 0
169 | 77 | Sygnalizacja świetlna | Ręczne wciąganie kabla YKY 3x1,5mm2 w częściowo zajęty otwór kanalizacji kablowej | m | 851 |  | 0
170 | 78 | Sygnalizacja świetlna | Ręczne wciąganie kabla YKY 4x1,5mm2 w częściowo zajęty otwór kanalizacji kablowej | m | 670 |  | 0
171 | 79 | Sygnalizacja świetlna | Ręczne wciąganie kabla YKY 5x1,5mm2 w częściowo zajęty otwór kanalizacji kablowej | m | 121 |  | 0
172 | 80 | Sygnalizacja świetlna | Ręczne wciąganie kabla YKY 6x1,0mm2 w częściowo zajęty otwór kanalizacji kablowej | m | 417 |  | 0
173 | 81 | Sygnalizacja świetlna | Ręczne wciąganie kabla XzTKMpw 2x2x0,8mm w częściowo zajęty otwór kanalizacji kablowej | m | 1558 |  | 0
Wykonanie pętli indukcyjnych | [6 empty] | 0
174 | 82-86, 88-92, 94-98 | Sygnalizacja świetlna | Układanie przewodu LgYd 2,5mm2 w rowku wyciętym piłą nawierzchni bitumicznych na gł. 6cm dla ułożenia pętli indukcyjnej, ręczne wykonanie otworów w krawężniku betonowym o objętości do 0.1 dm3, wypełnienie masą zalewową w nawierzchni drogi rowka dla petli indukcyjnej, montaż w rowie mufy przelotowej z rury termokurczliwej | m | 550 |  | 0
175 | 87, 93, 99, 107, 115, 123, 131, 135 | Sygnalizacja świetlna | Pomiar pętli indukcyjnej | pomiar | 44 |  | 0
176 | 100-106, 108-114, 116-122 | Sygnalizacja świetlna | Przewody izolowane jednożyłowe o przekroju żyły do 2.5 mm2 wciągane do rur o śr. do 20mm w podłożu różnym od betonowego w gotowych bruzdach wyciętych piłą nawierzchni bitumicznych na gł. 6 cm. Zarobienie bruzdy w nawierzchni drogi dla pętli indukcyjnej. Montaż w rowach mufy przelotowej z rury termokurczliwej | m | 420 |  | 0
177 | 124-130 | Sygnalizacja świetlna | Przewody izolowane jednożyłowe o przekroju żyły do 2.5 mm2 wciągane do rur o śr. do 20 mm w podłożu różnym od betonowego w gotowych bruzdach, wykonanych ręcznie, zbrojonych siatką stalową. Zalanie pętli betonem w deskowaniu - ręczne układanie betonu. Ręczne wykonanie zasypki z tłucznia – wypełnienie. Montaż w rowie mufy przelotowej z rury termokurczliwej | m | 50 |  | 0
178 | 132-134 | Sygnalizacja świetlna | Przewody izolowane jednożyłowe o przekroju żyły do 2.5 mm2 wciągane do rur o śr.do 25 mm w podłożu różnym od betonowego w gotowych bruzdach, bez zaprawiania bruzd. Montaż w rowie mufy przelotowej z rury termokurczliwej | m | 350 |  | 0
Montaż sterownika, prace łączeniowe, pomiarowe i rozruchowe | [6 empty] | 0
179 | 136-142, 147, 149 | Sygnalizacja świetlna | Projektowanie logiki sterowania i programowanie sterownika AsterIT pracującego w koordynacji, montaż szaf sterowniczych sygnalizacji ulicznej na gotowym fundamencie, podłączenie przewodu DY 4mm2 pod zacisk. Obróbka kabli YKY 5x1,5mm2, 4x1,5mm2, 3x1,5mm2, 6x1,0mm2, przewodu XzTKMpw 2x2x0,8mm. Uruchomienie sygnalizacji na skrzyżowani w zakresie do 18 grup sygnalizacyjnych | szt. | 1 |  | 0
180 | 144-146 | Sygnalizacja świetlna | Badanie uziemienia ochronnego - pomiar pierwszy, następny. Pierwszy i następny pomiar skuteczności ochrony przeciwporażeniowej | pomiar. | 22 |  | 0
181 | 148 | Sygnalizacja świetlna | Wykonanie dokumentacji oprogramowania sterownika | kpl. | 1 |  | 0
Sygnalizacja świetlna ul. Kwiatowa | [6 empty] | 0
Linia kablowa zasilająca 0,4 kV | [6 empty] | 0
182 | 1 | Sygnalizacja świetlna | Rozebranie chodników z płyt betonowych 50x50x7 cm na podsypce piaskowej | m2 | 6 |  | 0
183 | 2, 3 ,6, 10, 12, 14 | Sygnalizacja świetlna | Montaż szafki pośredniej zasilania (SPZ) wraz z wykopem pod fundament prefabrykowany oraz ręcznym ułożeniem kabli YKY 3x10mm2 i YKY 3x6mm2 w fundamentach, złączu kablowym, szafce pośredniej zasilania (SPZ) i sterowniku, zarobieniem na sucho końca kabla YKY 3x6mm2 i ułożeniem przewodu LgY 16mm2 w szafce SZP i fundamencie | szt. | 1 |  | 0
184 | 7, 11 | Sygnalizacja świetlna | Ręczne wciąganie kabla YKY 2x10mm2 do kanalizacji kablowej w otwór wolny z zarobieniem na sucho końca kabla | m | 37 |  | 0
185 | 4, 5, 8, 9 | Sygnalizacja świetlna | Ręczne układanie kabla YKY 2x10mm2 w rowach kablowych z ręcznym kopaniem rowów dla kabli o głębokości do 0,6 m i szer. dna do 0,4 m w gruncie kat. III, nasypaniem warstwy piasku grubości 0.1 m na dno rowu kablowego o szer.do 0.4 m i ręcznym zasypaniem rowów dla kabli w gruncie kat. III | m | 5 |  | 0
186 | 13, 15, 16 | Sygnalizacja świetlna | Montaż uziomów poziomych przy głębokości wykopu 0.6 m z mechanicznym pogrążaniem uziomów pionowych prętowych w gruncie kat. III wraz z pierwszym pomiarem uziemienia ochronnego | m | 9 |  | 0
187 | 17-19 | Sygnalizacja świetlna | Sprawdzenie i pomiar kompletnego 1-fazowego obwodu elektrycznego niskiego napięcia wraz z sprawdzeniem samoczynnego wyłączania zasilania (pierwsza i następna próba) | pomiar. | 2 |  | 0
Kanalizacja kablowa sygnalizacji | [6 empty] | 0
188 | 20 | Sygnalizacja świetlna | Budowa studni kablowych podszafkowych z kostki betonowej (bloczków) w gruncie kat. III | stud. | 1 |  | 0
189 | 21 | Sygnalizacja świetlna | Budowa studni kablowej SKR-1 (czteroelemetowej) prefabrykowanej w gruncie kat.III | stud. | 23 |  | 0
190 | 22 | Sygnalizacja świetlna | Pogłębienie o 20 cm studni kablowych SKR-1 z prefabrykatów w gruncie kat. III | stud. | 33 |  | 0
191 | 23 | Sygnalizacja świetlna | Budowa studni kablowej SK-1, kategoria gruntu III | stud. | 9 |  | 0
192 | 24 | Sygnalizacja świetlna | Budowa kanalizacji kablowej z rur D 50mm w gruncie kat. III, 1 warstwa w ciągu kanalizacji, 1 rura w warstwie, 1 otwór w ciągu kanalizacji | m | 102.1 |  | 0
193 | 25 | Sygnalizacja świetlna | Budowa kanalizacji kablowej w chodnikach i zieleńcach z rur D 110mm w gruncie kat. III, 1 warstwa w ciągu kanalizacji, 1 rura w warstwie, 1 otwór w ciągu kanalizacji | m | 24 |  | 0
194 | 26 | Sygnalizacja świetlna | Budowa kanalizacji kablowej w chodnikach i zieleńcach z rur 1x D 110/3,7 w gruncie kat. III, 1 warstwa w ciągu kanalizacji, 1 rura w warstwie, 1 otwór w ciągu kanalizacji | m | 118.5 |  | 0
195 | 27 | Sygnalizacja świetlna | Budowa kanalizacji kablowej w chodnikach i zieleńcach z rur 2x D 110/3,7 w gruncie kat. III, 1 warstwa w ciągu kanalizacji, 2 rury w warstwie, 2 otwory w ciągu kanalizacji | m | 216.5 |  | 0
196 | 28 | Sygnalizacja świetlna | Budowa kanalizacji kablowej w chodnikach i zieleńcach z rur 3x D 110/3,7 w gruncie kat. III, 1 warstwa w ciągu kanalizacji, 3 rury w warstwie, 3 otwory w ciągu kanalizacji | m | 54 |  | 0
197 | 29 | Sygnalizacja świetlna | Budowa kanalizacji kablowej w chodnikach i zieleńcach z rur 6x D 110/3,7 w gruncie kat. III, 2 warstwy w ciągu kanalizacji, 3 rury w warstwie, 6 otworów w ciągu kanalizacji | m | 4.5 |  | 0
198 | 30 | Sygnalizacja świetlna | Budowa kanalizacji kablowej pod drogami i torowiskami z rur 1x D 110/6,3 w gruncie kat. III, 1 warstwa w ciągu, 1 rura w warstwie, 1 otwór w ciągu | m | 14 |  | 0
199 | 31 | Sygnalizacja świetlna | Budowa kanalizacji kablowej pod drogami i torowiskami z rur 3x D 110/6,3 w gruncie kat. III, 1 warstwa w ciągu, 3 rury w warstwie, 3 otwory w ciągu | m | 196 |  | 0
Montaż konstrukcji wsporczych sygnalizacji świetlnej | [6 empty] | 0
200 | 32-36, 40-44 | Sygnalizacja świetlna | Ustawienie w wykopie ręcznym o głębokości do 2 m w gruncie kat. III zespołu kotwiącego wraz z zasypaniem dla słupa sygnalizacji świetlnej w gruncie kat. III, z wywozem ziemi samochodami samowyładowczymi na odległość do 1 wraz z każdym następnym km grunt.kat. III. Mieszanka betonu zwykłego C16/20 w warunkach przeciętnych ; cement 35 - konsystencja półciekła - grupa kruszywa II | t | 0.2 |  | 0
201 | 37-39 | Sygnalizacja świetlna | Mechaniczne stawianie słupa sygnalizacji świetlnej o masie do 150 kg w gruncie kat.IV. Montaż tabliczki łączeniowej i wysięgnika rurowego (l=4,0m) o ciężarze do 100 kg na słupie sygnalizacji świetlnej | szt. | 2 |  | 0
202 | 45-47 | Sygnalizacja świetlna | Mechaniczne stawianie słupa sygnalziacji świetlnej o masie do 260 kg w gruncie kat.IV Montaż tabliczki łączeniowej w słupie sygnalizacji świetlnej i wysięgnika rurowego (l=6,5m) o ciężarze do 150kg na słupie sygnalizacji świetlnej | szt. | 2 |  | 0
203 | 48, 50, 51 | Sygnalizacja świetlna | Wykopy ręczne o głębokości do 1,0 m w gruncie kat. III wraz z zasypaniem dla masztu sygnalizacji świetlnej i wywozem ziemi samochodami samowyładowczymi na odległość 1 i każdy następny km grunt.kat. III | m3 | 4.6 |  | 0
204 | 49.52 | Sygnalizacja świetlna | Montaż tabliczki łączeniowej w maszcie sygnalizacji świetlnej z fundamentem prefabrykowanym | szt. | 23 |  | 0
Montaż osprzętu sygnalizacyjnego na wysięgniku/ryglu bramy sygnalizacji | [6 empty] | 0
205 | 53, 57 | Sygnalizacja świetlna | Montaż wspornika do latarni sygnalziacyjnej 3x300mm na wysięgniku/ryglu bramy | szt | 5 |  | 0
206 | 54, 58 | Sygnalizacja świetlna | Montaż latarni sygnalizacyjnej 3x300mm LED kołowej ogólnej lub kierunkowej na wysięgniku | szt. | 5 |  | 0
207 | 55, 59 | Sygnalizacja świetlna | Montaż ekranu kontrastowego do latarni sygnalizacyjnej 3x300mm zamocowanej na wysięgniku | szt. | 5 |  | 0
208 | 56, 60 | Sygnalizacja świetlna | Wciąganie kabla YKY 4x1,5mm2 z udziałem podnośnika samochodowego w słup wysięgnik/rygiel bramy | m-1 przew | 62.5 |  | 0
209 | 61 | Sygnalizacja świetlna | Montaż detektora ruchu na wysięgniku/ryglu bramy | szt. | 4 |  | 0
210 | 62 | Sygnalizacja świetlna | Wciąganie kabla YLY 4x0,5mm2 z udziałem podnośnika samochodowego w słup i wysięgnik/rygiel bramy | m-1 przew | 50 |  | 0
Montaż osprzętu sygnalizacyjnego na maszcie/słupie | [6 empty] | 0
211 | 63, 64, 66, 67 | Sygnalizacja świetlna | Montaż latarni sygnalizacyjnej 3x300mm LED kołowej ogólnej lub kierunkowej wraz z konsolami | szt. | 5 |  | 0
212 | 65, 68, 71, 74 | Sygnalizacja świetlna | Wciąganie kabla YKY 4x1,5mm2 w maszt/słup | m-1 przew | 28 |  | 0
213 | 69, 70, 72, 73, 75, 76, 78, 79 ,82, 83, 85, 86 | Sygnalizacja świetlna | Montaż latarni sygnalizacyjnej 3x200mm LED autobusowej, tramwajowej z kierunkiem, 2x200mm LED pieszej z sygnalizatorem akustycznym (dźwiękowe), pieszej z sygnalizatorem akustycznym nadającym komunikaty słowne, rowerowej, 1x200mm LED ostrzegawczej | szt. | 35 |  | 0
214 | 77, 80 ,81, 84, 87 | Sygnalizacja świetlna | Wciąganie kabla YKY 3x1,5mm2 w maszt/słup | m-1 przew | 100.8 |  | 0
215 | 88 | Sygnalizacja świetlna | Montaż przycisku na maszcie sygnalizacji świetlnej | szt. | 17 |  | 0
Wykonanie sieci sterowniczej | [6 empty] | 0
216 | 89 | Sygnalizacja świetlna | Ręczne wciąganie przewodu DY 4,0mm2 w wolny otwór kanalizacji kablowej | m | 634 |  | 0
217 | 90 | Sygnalizacja świetlna | Ręczne wciąganie kabla YKY 3x1,5mm2 w częściowo zajęty otwór kanalizacji kablowej | m | 2320 |  | 0
218 | 91 | Sygnalizacja świetlna | Ręczne wciąganie kabla YKY 4x1,5mm2 w częściowo zajęty otwór kanalizacji kablowej | m | 1359 |  | 0
219 | 92 | Sygnalizacja świetlna | Ręczne wciąganie kabla YKY 5x1,5mm2 w częściowo zajęty otwór kanalizacji kablowej | m | 448 |  | 0
220 | 93 | Sygnalizacja świetlna | Ręczne wciąganie kabla YKY 6x1,0mm2 w częściowo zajęty otwór kanalizacji kablowej | m | 802 |  | 0
221 | 94 | Sygnalizacja świetlna | Ręczne wciąganie kabla XzTKMpw 2x2x0,8mm w częściowo zajęty otwór kanalizacji kablowej | m | 2460 |  | 0
Wykonanie pętli indukcyjnych | [6 empty] | 0
222 | 95-99,101-105,107-112 | Sygnalizacja świetlna | Układanie przewodu LgYd 2,5mm2 w rowku wyciętym piłą nawierzchni bitumicznych na gł. 6cm dla ułożenia pętli indukcyjnej, ręczne wykonanie otworów w krawężniku betonowym o objętości do 0.1 dm3, wypełnienie masą zalewową w nawierzchni drogi rowka dla petli indukcyjnej, montaż w rowie mufy przelotowej z rury termokurczliwej | m | 720 |  | 0
223 | 100, 106, 112, 120, 128, 136, 144, 148 | Sygnalizacja świetlna | Pomiar pętli indukcyjnej | pomiar | 54 |  | 0
224 | 113-119,121-127,129-135 | Sygnalizacja świetlna | Przewody izolowane jednożyłowe o przekroju żyły do 2.5 mm2 wciągane do rur o śr. do 20mm w podłożu różnym od betonowego w gotowych bruzdach wyciętych piłą nawierzchni bitumicznych na gł. 6 cm. Zarobienie bruzdy w nawierzchni drogi dla pętli indukcyjnej. Montaż w rowach mufy przelotowej z rury termokurczliwej | m | 775 |  | 0
225 | 137-143 | Sygnalizacja świetlna | Przewody izolowane jednożyłowe o przekroju żyły do 2.5 mm2 wciągane do rur o śr. do 20 mm w podłożu różnym od betonowego w gotowych bruzdach, wykonanych ręcznie, zbrojonych siatką stalową. Zalanie pętli betonem w deskowaniu - ręczne układanie betonu. Ręczne wykonanie zasypki z tłucznia – wypełnienie. Montaż w rowie mufy przelotowej z rury termokurczliwej | m | 150 |  | 0
226 | 145-147 | Sygnalizacja świetlna | Przewody izolowane jednożyłowe o przekroju żyły do 2.5 mm2 wciągane do rur o śr.do 25 mm w podłożu różnym od betonowego w gotowych bruzdach, bez zaprawiania bruzd. Montaż w rowie mufy przelotowej z rury termokurczliwej | m | 15 |  | 0
Montaż sterownika, prace łączeniowe, pomiarowe i rozruchowe | [6 empty] | 0
227 | 149-155, 160, 162 | Sygnalizacja świetlna | Projektowanie logiki sterowania i programowanie sterownika AsterIT pracującego w koordynacji, montaż szaf sterowniczych sygnalizacji ulicznej na gotowym fundamencie, podłączenie przewodu DY 4mm2 pod zacisk. Obróbka kabli YKY 5x1,5mm2, 4x1,5mm2, 3x1,5mm2, 6x1,0mm2, przewodu XzTKMpw 2x2x0,8mm. Uruchomienie sygnalizacji na skrzyżowani w zakresie do 24 grup sygnalizacyjnych | szt. | 1 |  | 0
228 | 156-159 | Sygnalizacja świetlna | Badanie uziemienia ochronnego - pomiar pierwszy, następny. Pierwszy i następny pomiar skuteczności ochrony przeciwporażeniowej | pomiar. | 32 |  | 0
229 | 161 | Sygnalizacja świetlna | Wykonanie dokumentacji oprogramowania sterownika | kpl. | 1 |  | 0
Sygnalizacja świetlna ul. Marynarzy Polskich | [6 empty] | 0
Linia kablowa zasilająca 0,4 kV | [6 empty] | 0
230 | 1 | Sygnalizacja świetlna | Rozebranie chodników z płyt betonowych 50x50x7 cm na podsypce piaskowej | m2 | 6 |  | 0
231 | 2, 3, 7, 8, 10 | Sygnalizacja świetlna | Montaż szafki pośredniej zasilania (SPZ) wraz z wykopem pod fundament prefabrykowany oraz ręcznym ułożeniem kabla YKY 3x6mm2 w fundamentach, szafce pośredniej zasilania (SPZ) i sterowniku, zarobieniem na sucho końca kabla YKY 3x6mm2 i ułożeniem przewodu LgY 16mm2 w szafce SZP i fundamencie | szt. | 1 |  | 0
232 | 4, 5, 6 | Sygnalizacja świetlna | Ręczne kopanie rowów dla kabli o głębokości do 0,6 m i szer. dna do 0,4 m w gruncie kat. III, nasypaniem warstwy piasku grubości 0.1 m na dno rowu kablowego o szer.do 0.4 m i ręcznym zasypaniem rowów dla kabli w gruncie kat. III | m | 3 |  | 0
233 | 9, 11, 12 | Sygnalizacja świetlna | Montaż uziomów poziomych przy głębokości wykopu 0.6 m z mechanicznym pogrążaniem uziomów pionowych prętowych w gruncie kat. III wraz z pierwszym pomiarem uziemienia ochronnego | m | 9 |  | 0
234 | 13-15 | Sygnalizacja świetlna | Sprawdzenie i pomiar kompletnego 1-fazowego obwodu elektrycznego niskiego napięcia wraz z sprawdzeniem samoczynnego wyłączania zasilania (pierwsza i następna próba) | pomiar. | 2 |  | 0
Kanalizacja kablowa sygnalizacji | [6 empty] | 0
235 | 16 | Sygnalizacja świetlna | Budowa studni kablowych podszafkowych SKS z kostki betonowej (bloczków) w gruncie kat. III | stud. | 1 |  | 0
236 | 17 | Sygnalizacja świetlna | Budowa studni kablowej SKR-1 (czteroelemetowej) prefabrykowanej w gruncie kat.III | stud. | 12 |  | 0
237 | 18 | Sygnalizacja świetlna | Pogłębienie o 20 cm studni kablowych SKR-1 z prefabrykatów w gruncie kat. III | stud. | 16 |  | 0
238 | 19 | Sygnalizacja świetlna | Budowa studni kablowej SK-1, w gruncie kat. III | stud. | 10 |  | 0
239 | 20 | Sygnalizacja świetlna | Wymiana ramy studni kablowej SKR-1 | rama | 7 |  | 0
240 | 21 | Sygnalizacja świetlna | Wymiana pokryw studni kablowej SKR-1/S1 | pokrywa | 14 |  | 0
241 | 22 | Sygnalizacja świetlna | Budowa kanalizacji kablowej z rur D 50mm w gruncie kat. III, 1 warstwa w ciągu kanalizacji, 1 rura w warstwie, 1 otwór w ciągu kanalizacji | m | 49 |  | 0
242 | 23 | Sygnalizacja świetlna | Budowa kanalizacji kablowej w chodnikach i zieleńcach z rur D 110mm w gruncie kat. III, 1 warstwa w ciągu kanalizacji, 1 rura w warstwie, 1 otwór w ciągu kanalizacji | m | 9.5 |  | 0
243 | 24 | Sygnalizacja świetlna | Budowa kanalizacji kablowej w chodnikach i zieleńcach z rur 1x D 110/3,7 w gruncie kat. III, 1 warstwa w ciągu kanalizacji, 1 rura w warstwie, 1 otwór w ciągu kanalizacji | m | 103.4 |  | 0
244 | 25 | Sygnalizacja świetlna | Budowa kanalizacji kablowej z rur 2xD 110/3,7 w gruncie kat. III, 1 warstwa w ciągu , 2 rury w warstwie, 2 otwory w ciągu | m | 213 |  | 0
245 | 26 | Sygnalizacja świetlna | Budowa kanalizacji kablowej w chodnikach i zieleńcach z rur 4x D 110/3,7 w gruncie kat. III, 2 warstwy w ciągu, 2 rury w warstwie, 4 otwory w ciągu | m | 7.5 |  | 0
246 | 27 | Sygnalizacja świetlna | Budowa kanalizacji kablowej pod drogami i torowiskami z rur 2x D 110/6,3 w gruncie kat. III, 1 warstwa w ciągu, 2 rury w warstwie, 2 otwory w ciągu | m | 69.5 |  | 0
247 | 28 | Sygnalizacja świetlna | Budowa kanalizacji kablowej pod drogami z rur 3x D 110/6,3 w gruncie kat. III, 1 warstwa w ciągu, 3 rury w warstwie, 3 otwory w ciągu | m | 17 |  | 0
248 | 29 | Sygnalizacja świetlna | Budowa kanalizacji kablowej pod drogami i torowiskami z rur 4x D 110/6,3 w gruncie kat. III, 1 warstwa w ciągu, 4 rury w warstwie, 4 otwory w ciągu | m | 14 |  | 0
Montaż konstrukcji wsporczych sygnalizacji świetlnej | [6 empty] | 0
249 | 30-34 | Sygnalizacja świetlna | Ustawienie w wykopie ręcznym o głębokości do 2 m w gruncie kat. III zespołu kotwiącego wraz z zasypaniem dla słupa sygnalizacji świetlnej w gruncie kat. III, z wywozem ziemi samochodami samowyładowczymi na odległość do 1 wraz z każdym następnym km grunt.kat. III. Mieszanka betonu zwykłego C16/20 w warunkach przeciętnych ; cement 35 - konsystencja półciekła - grupa kruszywa II | t | 0.1 |  | 0
250 | 35-37 | Sygnalizacja świetlna | Mechaniczne stawianie słupa sygnalziacji świetlnej o masie do 300 kg w gruncie kat.IV Montaż tabliczki łączeniowej w słupie sygnalizacji świetlnej i rygla bramowego o ciężarze do 200kg na słupach bramowych sygnalizacji świetlnej | szt. | 2 |  | 0
251 | 38, 40, 41 | Sygnalizacja świetlna | Wykopy ręczne o głębokości do 1,0 m w gruncie kat. III wraz z zasypaniem dla masztu sygnalizacji świetlnej i wywozem ziemi samochodami samowyładowczymi na odległość 1 i każdy następny km grunt.kat. III | m3 | 3.4 |  | 0
252 | 39.42 | Sygnalizacja świetlna | Montaż tabliczki łączeniowej w maszcie sygnalizacji świetlnej z fundamentem prefabrykowanym | szt. | 17 |  | 0
Montaż osprzętu sygnalizacyjnego na wysięgniku/ryglu bramy sygnalizacji | [6 empty] | 0
253 | 43 | Sygnalizacja świetlna | Montaż wspornika do latarni sygnalizacyjnej 3x300mm na wysięgniku | kpl. | 3 |  | 0
254 | 44 | Sygnalizacja świetlna | Montaż latarni sygnalziacyjnej 3x300 LED kołowej ogólnej na wysięgniku | szt. | 3 |  | 0
255 | 45 | Sygnalizacja świetlna | Montaż ekranu kontrastowego do latarni sygnalizacyjnej 3x300mm na wysięgniku | szt. | 3 |  | 0
256 | 46 | Sygnalizacja świetlna | Wciąganie kabla YKY 4x1,5mm2 z udziałem podnośnika samochodowego w słup i wysięgnik/rygiel | m-1 przew | 37.5 |  | 0
257 | 47 | Sygnalizacja świetlna | Montaż detektora ruchu na wysięgniku/ryglu bramy | szt. | 3 |  | 0
258 | 48 | Sygnalizacja świetlna | Wciąganie kabla YLY 4x0,5mm2 z udziałem podnośnika samochodowego w słup i wysięgnik/rygiel bramy | m-1 przew | 37.5 |  | 0
Montaż osprzętu sygnalizacyjnego na maszcie/słupie | [6 empty] | 0
259 | 49, 50, 52, 53 | Sygnalizacja świetlna | Montaż latarni sygnalizacyjnej 3x300mm LED kołowej ogólnej lub kierunkowej wraz z konsolami | szt. | 4 |  | 0
260 | 51, 54, 57 | Sygnalizacja świetlna | Wciąganie kabla YKY 4x1,5mm2 w maszt/słup | m-1 przew | 16.8 |  | 0
261 | 55, 56, 58, 59, 61, 62, 65, 66, 68, 69, 71, 72 | Sygnalizacja świetlna | Montaż latarni sygnalizacyjnej 2x200mm LED tramwajowej, pieszej z sygnalizatorem akustycznym (dźwiękowe), pieszej z sygnalizatorem akustycznym nadającym komunikaty słowne, rowerowej, pieszo-rowerowej, 1x200mm LED strzałka jazdy warunkowej | szt. | 24 |  | 0
262 | 60, 63, 64, 67, 70, 73 | Sygnalizacja świetlna | Wciąganie kabla YKY 3x1,5mm2 w maszt/słup | m-1 przew | 67.2 |  | 0
263 | 74 | Sygnalizacja świetlna | Montaż przycisku na maszcie sygnalizacji świetlnej | szt. | 12 |  | 0
264 | 75, 76 | Sygnalizacja świetlna | Montaż na maszcie wspornika i detektora ruchu | szt. | 2 |  | 0
265 | 77 | Sygnalizacja świetlna | Wciąganie kabla YLY 4x0,5mm2 w maszt/słup | m-1 przew | 5.6 |  | 0
Wykonanie sieci sterowniczej | [6 empty] | 0
266 | 78 | Sygnalizacja świetlna | Ręczne wciąganie przewodu DY 4,0mm2 w wolny otwór kanalizacji kablowej | m | 308 |  | 0
267 | 79 | Sygnalizacja świetlna | Ręczne wciąganie kabla YKY 3x1,5mm2 w częściowo zajęty otwór kanalizacji kablowej | m | 1530 |  | 0
268 | 80 | Sygnalizacja świetlna | Ręczne wciąganie kabla YKY 4x1,5mm2 w częściowo zajęty otwór kanalizacji kablowej | m | 799 |  | 0
269 | 81 | Sygnalizacja świetlna | Ręczne wciąganie kabla YKY 5x1,5mm2 w częściowo zajęty otwór kanalizacji kablowej | m | 245 |  | 0
270 | 82 | Sygnalizacja świetlna | Ręczne wciąganie kabla YKY 6x1,0mm2 w częściowo zajęty otwór kanalizacji kablowej | m | 548 |  | 0
271 | 83 | Sygnalizacja świetlna | Ręczne wciąganie kabla XzTKMpw 2x2x0,8mm w częściowo zajęty otwór kanalizacji kablowej | m | 2185 |  | 0
Wykonanie pętli indukcyjnych | [6 empty] | 0
272 | 84-88, 90-94 | Sygnalizacja świetlna | Układanie przewodu LgYd 2,5mm2 w rowku wyciętym piłą nawierzchni bitumicznych na gł. 6cm dla ułożenia pętli indukcyjnej, ręczne wykonanie otworów w krawężniku betonowym o objętości do 0.1 dm3, wypełnienie masą zalewową w nawierzchni drogi rowka dla petli indukcyjnej, montaż w rowie mufy przelotowej z rury termokurczliwej | m | 310 |  | 0
273 | 89, 95, 103, 111, 119, 127 | Sygnalizacja świetlna | Pomiar pętli indukcyjnej | pomiar | 56 |  | 0
274 | 96-102,104-110, 112-118 | Sygnalizacja świetlna | Przewody izolowane jednożyłowe o przekroju żyły do 2.5 mm2 wciągane do rur o śr. do 20mm w podłożu różnym od betonowego w gotowych bruzdach wyciętych piłą nawierzchni bitumicznych na gł. 6 cm. Zarobienie bruzdy w nawierzchni drogi dla pętli indukcyjnej. Montaż w rowach mufy przelotowej z rury termokurczliwej | m | 1260 |  | 0
275 | 120-126 | Sygnalizacja świetlna | Przewody izolowane jednożyłowe o przekroju żyły do 2.5 mm2 wciągane do rur o śr. do 20 mm w podłożu różnym od betonowego w gotowych bruzdach, wykonanych ręcznie, zbrojonych siatką stalową. Zalanie pętli betonem w deskowaniu - ręczne układanie betonu. Ręczne wykonanie zasypki z tłucznia – wypełnienie. Montaż w rowie mufy przelotowej z rury termokurczliwej | m | 300 |  | 0
Montaż sterownika, prace łączeniowe, pomiarowe i rozruchowe | [6 empty] | 0
276 | 128-134, 139, 141 | Sygnalizacja świetlna | Projektowanie logiki sterowania i programowanie sterownika AsterIT pracującego w koordynacji, montaż szaf sterowniczych sygnalizacji ulicznej na gotowym fundamencie, podłączenie przewodu DY 4mm2 pod zacisk. Obróbka kabli YKY 5x1,5mm2, 4x1,5mm2, 3x1,5mm2, 6x1,0mm2, przewodu XzTKMpw 2x2x0,8mm. Uruchomienie sygnalizacji na skrzyżowani w zakresie do 14 grup sygnalizacyjnych | szt. | 1 |  | 0
277 | 135-138 | Sygnalizacja świetlna | Badanie uziemienia ochronnego - pomiar pierwszy, następny. Pierwszy i następny pomiar skuteczności ochrony przeciwporażeniowej | pomiar. | 25 |  | 0
278 | 140 | Sygnalizacja świetlna | Wykonanie dokumentacji oprogramowania sterownika | kpl. | 1 |  | 0
Sygnalizacja świetlna ul. Hrubieszowska | [6 empty] | 0
Linia kablowa zasilająca 0,4 kV | [6 empty] | 0
279 | 1 | Sygnalizacja świetlna | Rozebranie chodników z płyt betonowych 50x50x7 cm na podsypce piaskowej | m2 | 6 |  | 0
280 | 2, 3, 7, 8, 10 | Sygnalizacja świetlna | Montaż szafki pośredniej zasilania (SPZ) wraz z wykopem pod fundament prefabrykowany oraz ręcznym ułożeniem kabla YKY 3x6mm2 w fundamentach, szafce pośredniej zasilania (SPZ) i sterowniku, zarobieniem na sucho końca kabla YKY 3x6mm2 i ułożeniem przewodu LgY 16mm2 w szafce SZP i fundamencie | szt. | 1 |  | 0
281 | 4, 6 | Sygnalizacja świetlna | Ręczne kopanie rowów dla kabli o głębokości do 0,6 m i szer. dna do 0,4 m w gruncie kat. III, nasypanie warstwy piasku grubości 0.1 m na dno rowu kablowego o szer.do 0.4 m i ręcznym zasypaniem rowów dla kabli w gruncie kat. III | m | 3 |  | 0
282 | 9, 11, 12 | Sygnalizacja świetlna | Montaż uziomów poziomych przy głębokości wykopu 0.6 m z mechanicznym pogrążaniem uziomów pionowych prętowych w gruncie kat. III wraz z pierwszym pomiarem uziemienia ochronnego | m | 9 |  | 0
283 | 13-15 | Sygnalizacja świetlna | Sprawdzenie i pomiar kompletnego 1-fazowego obwodu elektrycznego niskiego napięcia wraz z sprawdzeniem samoczynnego wyłączania zasilania (pierwsza i następna próba) | pomiar. | 2 |  | 0
Kanalizacja kablowa sygnalizacji | [6 empty] | 0
284 | 16 | Sygnalizacja świetlna | Budowa studni kablowych podszafkowych z kostki betonowej (bloczków) w gruncie kat. III | stud. | 1 |  | 0
285 | 17 | Sygnalizacja świetlna | Budowa studni kablowej SKR-1 (czteroelemetowej) prefabrykowanej w gruncie kat.III | stud. | 12 |  | 0
286 | 18 | Sygnalizacja świetlna | Pogłębienie o 20 cm studni kablowych SKR-1 z prefabrykatów w gruncie kat. III | stud. | 20 |  | 0
287 | 19 | Sygnalizacja świetlna | Budowa studni kablowej SK-1, w gruncie kat. III | stud. | 15 |  | 0
288 | 20 | Sygnalizacja świetlna | Wymiana ramy studni 500x1000 | rama | 15 |  | 0
289 | 21 | Sygnalizacja świetlna | Wymiana pokryw studni kablowej SKR-1/SK-1 | pokrywa | 30 |  | 0
290 | 22 | Sygnalizacja świetlna | Budowa kanalizacji kablowej z rur DVR 50mm w gruncie kat. III, 1 warstwa w ciągu kanalizacji, 1 rura w warstwie, 1 otwór w ciągu kanalizacji | m | 46 |  | 0
291 | 23 | Sygnalizacja świetlna | Budowa kanalizacji kablowej w chodnikach i zieleńcach z rur D 110mm w gruncie kat. III, 1 warstwa w ciągu kanalizacji, 1 rura w warstwie, 1 otwór w ciągu kanalizacji | m | 18.5 |  | 0
292 | 24 | Sygnalizacja świetlna | Budowa kanalizacji kablowej w chodnikach i zieleńcach z rur 1x D 110/3,7 w gruncie kat. III, 1 warstwa w ciągu kanalizacji, 1 rura w warstwie, 1 otwór w ciągu kanalizacji | m | 201 |  | 0
293 | 25 | Sygnalizacja świetlna | Budowa kanalizacji kablowej w chodnikach i zieleńcach z rur 2x D 110/3,7 w gruncie kat. III, 1 warstwa w ciągu , 2 rury w warstwie, 2 otwory w ciągu | m | 239 |  | 0
294 | 26 | Sygnalizacja świetlna | Budowa kanalizacji kablowej w chodnikach i zieleńcach z rur 4x D 110/3,7 w gruncie kat. III, 2 warstwy w ciągu, 2 rury w warstwie, 4 otwory w ciągu | m | 8.5 |  | 0
295 | 27 | Sygnalizacja świetlna | Budowa kanalizacji kablowej pod drogami i torowiskami z rur 1x D 110/6,3 w gruncie kat. III, 1 warstwa w ciągu, 1 rura w warstwie, 1 otwór w ciągu | m | 41.5 |  | 0
296 | 28 | Sygnalizacja świetlna | Budowa kanalizacji kablowej pod drogami i torowiskami z rur 2x D 110/6,3 w gruncie kat. III, 1 warstwa w ciągu, 2 rury w warstwie, 2 otwory w ciągu | m | 8 |  | 0
297 | 29 | Sygnalizacja świetlna | Budowa kanalizacji kablowej pod drogami i torowiskami z rur 3x D 110/6,3 w gruncie kat. III, 1 warstwa w ciągu, 3 rury w warstwie, 3 otwory w ciągu | m | 10 |  | 0
298 | 30 | Sygnalizacja świetlna | Budowa kanalizacji kablowej pod drogami i torowiskami z rur 4x D 110/6,3 w gruncie kat. III, 1 warstwa w ciągu, 4 rury w warstwie, 4 otwory w ciągu | m | 16.5 |  | 0
Montaż konstrukcji wsporczych sygnalizacji świetlnej | [6 empty] | 0
299 | 31-35 | Sygnalizacja świetlna | Ustawienie w wykopie ręcznym o głębokości do 2 m w gruncie kat. III zespołu kotwiącego wraz z zasypaniem dla słupów bramowych sygnalizacji świetlnej w gruncie kat. III, z wywozem ziemi samochodami samowyładowczymi na odległość do 1 wraz z każdym następnym km grunt.kat. III. Mieszanka betonu zwykłego C16/20 w warunkach przeciętnych ; cement 35 - konsystencja półciekła - grupa kruszywa II | t | 0.1 |  | 0
300 | 36-38 | Sygnalizacja świetlna | Mechaniczne stawianie słupa sygnalziacji świetlnej o masie do 300 kg w gruncie kat.IV Montaż tabliczki łączeniowej w słupie sygnalizacji świetlnej i rygla bramowego o ciężarze do 250kg na słupach bramowych sygnalizacji świetlnej | szt. | 2 |  | 0
301 | 39-43 | Sygnalizacja świetlna | Ustawienie w wykopie ręcznym o głębokości do 2 m w gruncie kat. III zespołu kotwiącego wraz z zasypaniem dla słupa sygnalizacji świetlnej w gruncie kat. III, z wywozem ziemi samochodami samowyładowczymi na odległość do 1 wraz z każdym następnym km grunt.kat. III.Mieszanka betonu zwykłego B 10 w warunkach przeciętnych ; cement 35 - konsystencja półciekła - grupa kruszywa II | elem. | 1 |  | 0
302 | 44-46 | Sygnalizacja świetlna | Mechaniczne stawianie słupa sygnalziacji świetlnej o masie do 260 kg w gruncie kat.IV Montaż tabliczki łączeniowej w słupie sygnalizacji świetlnej i wysięgnika rurowego (I=5,0m)o ciężarze do 150kg na słupie sygnalizacji świetlnej | szt. | 1 |  | 0
303 | 47-51 | Sygnalizacja świetlna | Ustawienie w wykopie ręcznym o głębokości do 2 m w gruncie kat. III zespołu kotwiącego wraz z zasypaniem dla słupa sygnalizacji świetlnej w gruncie kat. III, z wywozem ziemi samochodami samowyładowczymi na odległość do 1 wraz z każdym następnym km grunt.kat. III. Mieszanka betonu zwykłego C16/20 w warunkach przeciętnych ; cement 35 - konsystencja półciekła - grupa kruszywa II | elem. | 1 |  | 0
304 | 52-54 | Sygnalizacja świetlna | Mechaniczne stawianie słupów oświetleniowych o masie do 480 kg w gruncie kat.IV Montaż tabliczki łączeniowej w słupie sygnalizacji świetlnej i wysięgnika rurowego (I=10,0m) o ciężarze do 250kg na słupie sygnalizacji świetlnej | szt. | 1 |  | 0
305 | 55, 57, 58 | Sygnalizacja świetlna | Wykopy ręczne o głębokości do 1,0 m w gruncie kat. III wraz z zasypaniem dla masztu sygnalizacji świetlnej i wywozem ziemi samochodami samowyładowczymi na odległość 1 i każdy następny km grunt.kat. III | m3 | 4.4 |  | 0
306 | 56, 59 | Sygnalizacja świetlna | Montaż tabliczki łączeniowej w maszcie sygnalizacji świetlnej z fundamentem prefabrykowanym | szt. | 22 |  | 0
Montaż osprzętu sygnalizacyjnego na wysięgniku/ryglu bramy sygnalizacji | [6 empty] | 0
307 | 60, 64, 68 | Sygnalizacja świetlna | Montaż wspornika do latarni sygnalziacyjnej 3x300mm na wysięgniku/ryglu bramy | kpl. | 7 |  | 0
308 | 61, 65, 69 | Sygnalizacja świetlna | Montaż latarni sygnalizacyjnej 3x300 LED kołowej ogólnej lub kierunkowej na wysięgniku | szt. | 7 |  | 0
309 | 62, 66 | Sygnalizacja świetlna | Montaż ekranu kontrastowego do latarni sygnalizacyjnej 3x300mm na wysięgniku | szt. | 6 |  | 0
310 | 63, 67, 71 | Sygnalizacja świetlna | Wciąganie kabla YKY 4x1,5mm2 z udziałem podnośnika samochodowego w słup i wysięgnik/rygiel | m-1 przew | 87.5 |  | 0
311 | 70 | Sygnalizacja świetlna | Montaż latarni sygnalizacyjnej 1 komorowej LED (strzałka warunkowa) na wysięgniku | szt. | 1 |  | 0
312 | 72 | Sygnalizacja świetlna | Wciąganie kabla YKY 3x1,5mm2 z udziałem podnośnika samochodowego w słup i wysięgnik/rygiel bramy | m-1 przew | 12.5 |  | 0
313 | 73 | Sygnalizacja świetlna | Montaż detektora ruchu na wysięgniku/ryglu bramy | szt. | 7 |  | 0
314 | 74 | Sygnalizacja świetlna | Wciąganie kabla YLY 4x0,5mm2 z udziałem podnośnika samochodowego w słup i wysięgnik/rygiel bramy | m-1 przew | 87.5 |  | 0
Montaż osprzętu sygnalizacyjnego na maszcie/słupie | [6 empty] | 0
315 | 75, 76, 78, 79 | Sygnalizacja świetlna | Montaż latarni sygnalizacyjnej 3x300mm LED kołowej ogólnej lub kierunkowej wraz z konsolami | szt. | 4 |  | 0
316 | 77, 80, 83, 84 | Sygnalizacja świetlna | Wciąganie kabla YKY 4x1,5mm2 w maszt/słup | m-1 przew | 17.8 |  | 0
317 | 81, 82, 85, 86, 88, 89, 92, 93, 95, 96 | Sygnalizacja świetlna | Montaż latarni sygnalizacyjnej 3x200mm LED autobusowej, 2x200mm LED pieszej z sygnalizatorem akustycznym (dźwiękowe) na maszcie, pieszej z sygnalizatorem akustycznym nadającym komunikaty słowne, rowerowej, 1x200mm LED strzałka jazdy warunkowej wraz z konsolami | szt. | 31 |  | 0
318 | 87, 90, 91, 94, 97 | Sygnalizacja świetlna | Wciąganie kabla YKY 3x1,5mm2 w maszt/słup | m-1 przew | 89.6 |  | 0
319 | 98 | Sygnalizacja świetlna | Montaż przycisku na maszcie sygnalizacji świetlnej | szt. | 18 |  | 0
Wykonanie sieci sterowniczej | [6 empty] | 0
320 | 99 | Sygnalizacja świetlna | Ręczne wciąganie przewodu DY 4,0mm2 w wolny otwór kanalizacji kablowej | m | 635 |  | 0
321 | 100 | Sygnalizacja świetlna | Ręczne wciąganie kabla YKY 3x1,5mm2 w częściowo zajęty otwór kanalizacji kablowej | m | 2558 |  | 0
322 | 101 | Sygnalizacja świetlna | Ręczne wciąganie kabla YKY 4x1,5mm2 w częściowo zajęty otwór kanalizacji kablowej | m | 1663 |  | 0
323 | 102 | Sygnalizacja świetlna | Ręczne wciąganie kabla YKY 5x1,5mm2 w częściowo zajęty otwór kanalizacji kablowej | m | 618 |  | 0
324 | 103 | Sygnalizacja świetlna | Ręczne wciąganie kabla YKY 6x1,0mm2 w częściowo zajęty otwór kanalizacji kablowej | m | 868 |  | 0
325 | 104 | Sygnalizacja świetlna | Ręczne wciąganie kabla XzTKMpw 2x2x0,8mm w częściowo zajęty otwór kanalizacji kablowej | m | 2822 |  | 0
Wykonanie pętli indukcyjnych | [6 empty] | 0
326 | 105-109,111-115,117-122 | Sygnalizacja świetlna | Układanie przewodu LgYd 2,5mm2 w rowku wyciętym piłą nawierzchni bitumicznych na gł. 6cm dla ułożenia pętli indukcyjnej, ręczne wykonanie otworów w krawężniku betonowym o objętości do 0.1 dm3, wypełnienie masą zalewową w nawierzchni drogi rowka dla petli indukcyjnej, montaż w rowie mufy przelotowej z rury termokurczliwej | m | 760 |  | 0
327 | 110, 116, 123, 131, 139, 147, 155, 159 | Sygnalizacja świetlna | Pomiar pętli indukcyjnej | pomiar | 56 |  | 0
328 | 124-130,132-138,140-146 | Sygnalizacja świetlna | Przewody izolowane jednożyłowe o przekroju żyły do 2.5 mm2 wciągane do rur o śr. do 20mm w podłożu różnym od betonowego w gotowych bruzdach wyciętych piłą nawierzchni bitumicznych na gł. 6 cm. Zarobienie bruzdy w nawierzchni drogi dla pętli indukcyjnej. Montaż w rowach mufy przelotowej z rury termokurczliwej | m | 895 |  | 0
329 | 148-154 | Sygnalizacja świetlna | Przewody izolowane jednożyłowe o przekroju żyły do 2.5 mm2 wciągane do rur o śr. do 20 mm w podłożu różnym od betonowego w gotowych bruzdach, wykonanych ręcznie, zbrojonych siatką stalową. Zalanie pętli betonem w deskowaniu - ręczne układanie betonu. Ręczne wykonanie zasypki z tłucznia – wypełnienie. Montaż w rowie mufy przelotowej z rury termokurczliwej | m | 200 |  | 0
330 | 156-158 | Sygnalizacja świetlna | Przewody izolowane jednożyłowe o przekroju żyły do 2.5 mm2 wciągane do rur o śr.do 20 mm w podłożu różnym od betonowego w gotowych bruzdach, bez zaprawiania bruzd. Montaż w rowie mufy przelotowej z rury termokurczliwej | m | 150 |  | 0
Montaż sterownika, prace łączeniowe, pomiarowe i rozruchowe | [6 empty] | 0
331 | 160-166, 171, 173 | Sygnalizacja świetlna | Projektowanie logiki sterowania i programowanie sterownika AsterIT pracującego w koordynacji, montaż szaf sterowniczych sygnalizacji ulicznej na gotowym fundamencie, podłączenie przewodu DY 4mm2 pod zacisk. Obróbka kabli YKY 5x1,5mm2, 4x1,5mm2, 3x1,5mm2, 6x1,0mm2, przewodu XzTKMpw 2x2x0,8mm. Uruchomienie sygnalizacji na skrzyżowani w zakresie do 24 grup sygnalizacyjnych | szt. | 1 |  | 0
332 | 167-170 | Sygnalizacja świetlna | Badanie uziemienia ochronnego - pomiar pierwszy, następny. Pierwszy i następny pomiar skuteczności ochrony przeciwporażeniowej | pomiar. | 30 |  | 0
333 | 172 | Sygnalizacja świetlna | Wykonanie dokumentacji oprogramowania sterownika | kpl. | 1 |  | 0
Sygnalizacja świetlna w obrębie pętli | [6 empty] | 0
Linia kablowa zasilająca 0,4 kV | [6 empty] | 0
334 | 1 | Sygnalizacja świetlna | Rozebranie chodników z płyt betonowych 50x50x7 cm na podsypce piaskowej | m2 | 6 |  | 0
335 | 2, 3, 6, 10, 12, 14 | Sygnalizacja świetlna | Montaż szafki pośredniej zasilania (SPZ) wraz z wykopem pod fundament prefabrykowany oraz ręcznym ułożeniem kabli YKY 3x10mm2 i YKY 3x6mm2 w fundamentach, złączu kablowym, szafce pośredniej zasilania (SPZ) i sterowniku, zarobieniem na sucho końca kabla YKY 3x6mm2 i ułożeniem przewodu LgY 16mm2 w szafce SZP i fundamencie | szt. | 1 |  | 0
336 | 4, 5, 8, 9 | Sygnalizacja świetlna | Ręczne układanie kabla YKY 3x10mm2 w rowach kablowych z ręcznym kopaniem rowów dla kabli o głębokości do 0,6 m i szer. dna do 0,4 m w gruncie kat. III, nasypaniem warstwy piasku grubości 0.1 m na dno rowu kablowego o szer.do 0.4 m i ręcznym zasypaniem rowów dla kabli w gruncie kat. III | m | 5 |  | 0
337 | 7, 11 | Sygnalizacja świetlna | Ręczne wciąganie kabla YKY 3x10mm2 w wolny otwór kanalizacji kablowej z zarobieniem na sucho końca kabla YKY 3x10mm2 | m | 270 |  | 0
338 | 13, 15, 16 | Sygnalizacja świetlna | Montaż uziomów poziomych przy głębokości wykopu 0.6 m z mechanicznym pogrążaniem uziomów pionowych prętowych w gruncie kat. III wraz z pierwszym pomiarem uziemienia ochronnego | m | 9 |  | 0
339 | 17-19 | Sygnalizacja świetlna | Sprawdzenie i pomiar kompletnego 1-fazowego obwodu elektrycznego niskiego napięcia wraz z sprawdzeniem samoczynnego wyłączania zasilania (pierwsza i następna próba) | pomiar. | 2 |  | 0
Kanalizacja kablowa sygnalizacji | [6 empty] | 0
340 | 20 | Sygnalizacja świetlna | Budowa studni kablowych podszafkowych z kostki betonowej (bloczków) w gruncie kat. III | stud. | 1 |  | 0
341 | 21 | Sygnalizacja świetlna | Budowa studni kablowej SKR-1 (czteroelemetowej) prefabrykowanej w gruncie kat.III | stud. | 11 |  | 0
342 | 22 | Sygnalizacja świetlna | Pogłębienie o 20 cm studni kablowych SKR-1 z prefabrykatów w gruncie kat. III | stud. | 10 |  | 0
343 | 23 | Sygnalizacja świetlna | Budowa studni kablowej SK-1, w gruncie kat. III | stud. | 1 |  | 0
344 | 24 | Sygnalizacja świetlna | Budowa kanalizacji kablowej z rur D 50mm w gruncie kat. III, 1 warstwa w ciągu kanalizacji, 1 rura w warstwie, 1 otwór w ciągu kanalizacji | m | 21.1 |  | 0
345 | 25 | Sygnalizacja świetlna | Budowa kanalizacji kablowej w chodnikach i zieleńcach z rur D 110mm w gruncie kat. III, 1 warstwa w ciągu kanalizacji, 1 rura w warstwie, 1 otwór w ciągu kanalizacji | m | 8.5 |  | 0
346 | 26 | Sygnalizacja świetlna | Budowa kanalizacji kablowej z rur HDPE 110/3,7 w gruncie kat. III, 1 warstwa w ciągu , 2 rury w warstwie, 2 otwory w ciągu | m | 18.5 |  | 0
347 | 27 | Sygnalizacja świetlna | Budowa kanalizacji kablowej z rur 3x D 110/3,7 w gruncie kat. III, 1 warstwa w ciągu , 3 rury w warstwie, 3 otwory w ciągu | m | 116.5 |  | 0
348 | 28 | Sygnalizacja świetlna | Budowa kanalizacji kablowej w chodnikach i zieleńcach z rur 4x D 110/3,7 w gruncie kat. III, 2 warstwy w ciągu, 2 rury w warstwie, 4 otwory w ciągu | m | 6.5 |  | 0
349 | 29 | Sygnalizacja świetlna | Budowa kanalizacji kablowej pod drogami i torowiskami z rur 3x D 110/6,3 w gruncie kat. III, 1 warstwa w ciągu, 3 rury w warstwie, 3 otwory w ciągu | m | 20 |  | 0
350 | 30 | Sygnalizacja świetlna | Budowa kanalizacji kablowej pod drogami i torowiskami z rur 4x D 110/6,3 w gruncie kat. III, 1 warstwa w ciągu, 4 rury w warstwie, 4 otwory w ciągu | m | 9.5 |  | 0
Montaż konstrukcji wsporczych sygnalizacji świetlnej | [6 empty] | 0
351 | 31-35, 39-43 | Sygnalizacja świetlna | Ustawienie w wykopie ręcznym o głębokości do 2 m w gruncie kat. III zespołu kotwiącego wraz z zasypaniem dla słupa sygnalizacji świetlnej w gruncie kat. III, z wywozem ziemi samochodami samowyładowczymi na odległość do 1 wraz z każdym następnym km grunt.kat. III. Mieszanka betonu zwykłego C16/20 w warunkach przeciętnych ; cement 35 - konsystencja półciekła - grupa kruszywa II | elem. | 2 |  | 0
352 | 36-38 | Sygnalizacja świetlna | Mechaniczne stawianie słupa sygnalziacji świetlnej o masie do 150 kg w gruncie kat.IV Montaż tabliczki łączeniowej w słupie sygnalizacji świetlnej i wysięgnika rurowego (I=4,0m) o ciężarze do 100kg na słupie sygnalizacji świetlnej | szt. | 1 |  | 0
353 | 44-46 | Sygnalizacja świetlna | Mechaniczne stawianie słupów oświetleniowych o masie do 260 kg w gruncie kat.IV Montaż tabliczki łączeniowej w słupie sygnalizacji świetlnej i wysięgnika rurowego (I=4,0m) o ciężarze do 150kg na słupie sygnalizacji świetlnej | szt. | 1 |  | 0
354 | 47, 49, 50 | Sygnalizacja świetlna | Wykopy ręczne o głębokości do 1,0 m w gruncie kat. III wraz z zasypaniem dla masztu sygnalizacji świetlnej i wywozem ziemi samochodami samowyładowczymi na odległość 1 i każdy następny km grunt.kat. III | m3 | 0.8 |  | 0
355 | 48, 51 | Sygnalizacja świetlna | Montaż tabliczki łączeniowej w maszcie sygnalizacji świetlnej z fundamentem prefabrykowanym | szt. | 4 |  | 0
Montaż osprzętu sygnalizacyjnego na wysięgniku/ryglu bramy sygnalizacji | [6 empty] | 0
356 | 52 | Sygnalizacja świetlna | Montaż wspornika do latarni sygnalziacyjnej 3x300mm na wysięgniku | kpl. | 2 |  | 0
357 | 53 | Sygnalizacja świetlna | Montaż latarni sygnalizacyjnej 3x300 LED kołowej ogólnej na wysięgniku | szt. | 2 |  | 0
358 | 54 | Sygnalizacja świetlna | Montaż ekranu kontrastowego do latarni sygnalizacyjnej 3x300mm na wysięgniku | szt. | 2 |  | 0
359 | 55 | Sygnalizacja świetlna | Wciąganie kabla YKY 4x1,5mm2 z udziałem podnośnika samochodowego w słup i wysięgnik/rygiel | m-1 przew | 25 |  | 0
360 | 56 | Sygnalizacja świetlna | Montaż detektora ruchu na wysięgniku/ryglu bramy | szt. | 2 |  | 0
361 | 57 | Sygnalizacja świetlna | Wciąganie kabla YLY 4x0,5mm2 z udziałem podnośnika samochodowego w słup i wysięgnik/rygiel bramy | m-1 przew | 25 |  | 0
Montaż osprzętu sygnalizacyjnego na maszcie/słupie | [6 empty] | 0
362 | 58, 59 | Sygnalizacja świetlna | Montaż latarni sygnalizacyjnej 3x300mm LED kołowej ogólnej wraz z konsola | szt. | 2 |  | 0
363 | 60 | Sygnalizacja świetlna | Wciąganie kabla YKY 4x1,5mm2 w maszt/słup | m-1 przew | 5.6 |  | 0
364 | 61, 62, 64, 65 | Sygnalizacja świetlna | Montaż latarni sygnalizacyjnej 2x200mm LED pieszej z sygnalizatorem akustycznym (dźwiękowe),rowerowej wraz z konsolą | szt. | 6 |  | 0
365 | 63.66 | Sygnalizacja świetlna | Wciąganie kabla YKY 3x1,5mm2 w maszt/słup | m-1 przew | 16.8 |  | 0
366 | 67 | Sygnalizacja świetlna | Montaż przycisku na maszcie sygnalizacji świetlnej | szt. | 5 |  | 0
Wykonanie sieci sterowniczej | [6 empty] | 0
367 | 68 | Sygnalizacja świetlna | Ręczne wciąganie przewodu DY 4,0mm2 w wolny otwór kanalizacji kablowej | m | 400 |  | 0
368 | 69 | Sygnalizacja świetlna | Ręczne wciąganie kabla YKY 3x1,5mm2 w częściowo zajęty otwór kanalizacji kablowej | m | 776 |  | 0
369 | 70 | Sygnalizacja świetlna | Ręczne wciąganie kabla YKY 4x1,5mm2 w częściowo zajęty otwór kanalizacji kablowej | m | 460 |  | 0
370 | 71 | Sygnalizacja świetlna | Ręczne wciąganie kabla YKY 5x1,5mm2 w częściowo zajęty otwór kanalizacji kablowej | m | 357 |  | 0
371 | 72 | Sygnalizacja świetlna | Ręczne wciąganie kabla YKY 6x1,0mm2 w częściowo zajęty otwór kanalizacji kablowej | m | 421 |  | 0
372 | 73 | Sygnalizacja świetlna | Ręczne wciąganie kabla XzTKMpw 2x2x0,8mm w częściowo zajęty otwór kanalizacji kablowej | m | 752 |  | 0
Wykonanie pętli indukcyjnych | [6 empty] | 0
373 | 74-80, 82-88 | Sygnalizacja świetlna | Przewody izolowane jednożyłowe o przekroju żyły do 2.5 mm2 wciągane do rur o śr. do 20mm w podłożu różnym od betonowego w gotowych bruzdach wyciętych piłą nawierzchni bitumicznych na gł. 6 cm. Zarobienie bruzdy w nawierzchni drogi dla pętli indukcyjnej. Montaż w rowach mufy przelotowej z rury termokurczliwej | m | 620 |  | 0
374 | 81, 89 | Sygnalizacja świetlna | Pomiar pętli indukcyjnej | pomiar | 16 |  | 0
Montaż sterownika, prace łączeniowe, pomiarowe i rozruchowe | [6 empty] | 0
375 | 90-96, 101, 103 | Sygnalizacja świetlna | Projektowanie logiki sterowania i programowanie sterownika AsterIT pracującego w koordynacji, montaż szaf sterowniczych sygnalizacji ulicznej na gotowym fundamencie, podłączenie przewodu DY 4mm2 pod zacisk. Obróbka kabli YKY 5x1,5mm2, 4x1,5mm2, 3x1,5mm2, 6x1,0mm2, przewodu XzTKMpw 2x2x0,8mm. Uruchomienie sygnalizacji na skrzyżowani w zakresie do 24 grup sygnalizacyjnych | szt. | 1 |  | 0
376 | 98-100 | Sygnalizacja świetlna | Badanie uziemienia ochronnego - pomiar pierwszy, następny. Pierwszy i następny pomiar skuteczności ochrony przeciwporażeniowej | pomiar. | 11 |  | 0
377 | 102 | Sygnalizacja świetlna | Wykonanie dokumentacji oprogramowania sterownika | kpl. | 1 |  | 0
3.2 Oznakowanie poziome i pionowe | [6 empty] | 0
Projekt organizacji ruchu | [6 empty] | 0
378 | 1 | ST-07.02.01. | Pionowe znaki drogowe - zdjęcie znaków lub drogowskazów - obok czynnego pasa jezdni (131-230 poj) | szt. | 40 |  | 0
379 | 2 | ST-07.02.01. | Pionowe znaki drogowe - demontaż słupków blokujących U-12c - obok czynnego pasa jezdni (131-230 poj) | szt. | 25 |  | 0
380 | 3 | ST-07.02.01. | Demontaż ogrodzenia segmentowego U-12a - obok czynnego pasa jezdni (131-230 poj) | m | 60 |  | 0
381 | 4 | ST-07.02.01. | Mechaniczne usunięcie oznkowania poziomego | m2 | 47.18 |  | 0
382 | 5 | ST-07.02.01. | Transport materiałów z demontażu samochodem skrzyniowym z załadunkiem i wyładunkiem ręcznym na odległość 10 km | t | 3 |  | 0
383 | 6 | ST-07.02.01. | Przestawienie istniejących znaków drogowych - obok czynnego pasa jezdni (131-230 poj) Pionowe znaki drogowe - zdjęcie znaków lub drogowskazów - obok czynnego pasa jezdni (131-230 poj) | szt. | 16 |  | 0
384 | 7 | ST-07.02.01. | Pionowe znaki drogowe - słupki z rur stalowych - obok czynnego pasa jezdni (131-230 poj) | szt. | 77 |  | 0
385 | 8 | ST-07.02.01. | Pionowe znaki drogowe - montaż na konstrukcjach sygnalizacji | szt. | 28 |  | 0
386 | 9 | ST-07.02.01. | Pionowe znaki drogowe - znaki ostrzegawcze A-7 - obok czynnego pasa jezdni (131-230 poj) | szt. | 5 |  | 0
387 | 10 | ST-07.02.01. | Pionowe znaki drogowe - znaki ostrzegawcze A-21 - obok czynnego pasa jezdni (131-230 poj) | szt. | 2 |  | 0
388 | 11 | ST-07.02.01. | Pionowe znaki drogowe - znaki zakazu B-1 - obok czynnego pasa jezdni (131-230 poj) | szt. | 5 |  | 0
389 | 12 | ST-07.02.01. | Pionowe znaki drogowe - znaki zakazu B-2 - obok czynnego pasa jezdni (131-230 poj) | szt. | 4 |  | 0
390 | 13 | ST-07.02.01. | Pionowe znaki drogowe - znaki zakazu B-33 - obok czynnego pasa jezdni (131-230 poj) | szt. | 1 |  | 0
391 | 14 | ST-07.02.01. | Pionowe znaki drogowe - znaki zakazu B-36 - obok czynnego pasa jezdni (131-230 poj) | szt. | 1 |  | 0
392 | 15 | ST-07.02.01. | Pionowe znaki drogowe - znaki nakazu C-9 - obok czynnego pasa jezdni (131-230 poj) | szt. | 2 |  | 0
393 | 16 | ST-07.02.01. | Pionowe znaki drogowe - znaki nakazu C-12 - obok czynnego pasa jezdni (131-230 poj) | szt. | 1 |  | 0
394 | 17 | ST-07.02.01. | Pionowe znaki drogowe - znaki nakazu - obok czynnego pasa jezdni (131-230 poj) | szt. | 6 |  | 0
395 | 18 | ST-07.02.01. | Pionowe znaki drogowe - znaki nakazu C-13 - obok czynnego pasa jezdni (131-230 poj) | szt. | 6 |  | 0
396 | 19 | ST-07.02.01. | Pionowe znaki drogowe - słupki odblaskowe U-5a - obok czynnego pasa jezdni (131-230 poj) | szt. | 3 |  | 0
397 | 20 | ST-07.02.01. | Pionowe znaki drogowe - znaki informacyjne D-1 - obok czynnego pasa jezdni (131-230 poj) | szt. | 9 |  | 0
398 | 21 | ST-07.02.01. | Pionowe znaki drogowe - znaki informacyjne D-2 - obok czynnego pasa jezdni (131-230 poj) | szt. | 1 |  | 0
399 | 22 | ST-07.02.01. | Pionowe znaki drogowe - znaki informacyjne D-3 - obok czynnego pasa jezdni (131-230 poj) | szt. | 2 |  | 0
400 | 23 | ST-07.02.01. | Pionowe znaki drogowe - znaki informacyjne - obok czynnego pasa jezdni (131-230 poj) | szt. | 9 |  | 0
401 | 24 | ST-07.02.01. | Pionowe znaki drogowe - znaki informacyjne D-6b- obok czynnego pasa jezdni (131-230 poj) | szt. | 33 |  | 0
402 | 25 | ST-07.02.01. | Pionowe znaki drogowe - znaki informacyjne - obok czynnego pasa jezdni (131-230 poj) | szt. | 12 |  | 0
403 | 26 | ST-07.02.01. | Pionowe znaki drogowe - znaki informacyjne D-17 - obok czynnego pasa jezdni (131-230 poj) | szt. | 18 |  | 0
404 | 27 | ST-07.02.01. | Pionowe znaki drogowe D-18 - znaki informacyjne - obok czynnego pasa jezdni (131-230 poj) | szt. | 1 |  | 0
405 | 28 | ST-07.02.01. | Pionowe znaki drogowe F-10 - znaki uzupełniające - obok czynnego pasa jezdni (131-230 poj) | szt. | 2 |  | 0
406 | 29 | ST-07.02.01. | Pionowe znaki drogowe - tabliczki do znaków - obok czynnego pasa jezdni (131-230 poj) | szt. | 7 |  | 0
407 | 30 | ST-07.02.01. | Pionowe znaki drogowe znaki tramwajowe BT-1- obok czynnego pasa jezdni (131-230 poj) | szt. | 5 |  | 0
408 | 31 | ST-07.02.01. | Pionowe znaki drogowe znaki tramwajowe BT-2- obok czynnego pasa jezdni (131-230 poj) | szt. | 8 |  | 0
409 | 32 | ST-07.01.01. | Oznakowanie poziome nawierzchni bitumicznych - na zimno, za pomocą mas chemoutwardzalnych grubowarstwowe wykonywane mechanicznie - znak P-1b, oznakowanie gładkie 131-230 pojazdów na godzinę | m2 | 69.72 |  | 0
410 | 33 | ST-07.01.01. | Oznakowanie poziome nawierzchni bitumicznych - na zimno, za pomocą mas chemoutwardzalnych grubowarstwowe wykonywane mechanicznie - znak P-1c, oznakowanie gładkie 131-230 pojazdów na godzinę | m2 | 66.12 |  | 0
411 | 34 | ST-07.01.01. | Oznakowanie poziome nawierzchni bitumicznych - na zimno, za pomocą mas chemoutwardzalnych grubowarstwowe wykonywane mechanicznie - znak P-1d, oznakowanie gładkie 131-230 pojazdów na godzinę | m2 | 14.85 |  | 0
412 | 35 | ST-07.01.01. | Oznakowanie poziome nawierzchni bitumicznych - na zimno, za pomocą mas chemoutwardzalnych grubowarstwowe wykonywane mechanicznie - znak P-1e, oznakowanie gładkie 131-230 pojazdów na godzinę | m2 | 5.88 |  | 0
413 | 36 | ST-07.01.01. | Oznakowanie poziome nawierzchni bitumicznych - na zimno, za pomocą mas chemoutwardzalnych grubowarstwowe wykonywane mechanicznie - znak P-2a, oznakowanie gładkie 131-230 pojazdów na godzinę | m2 | 51.312 |  | 0
414 | 37 | ST-07.01.01. | Oznakowanie poziome nawierzchni bitumicznych - na zimno, za pomocą mas chemoutwardzalnych grubowarstwowe wykonywane mechanicznie - znak P-2b, oznakowanie gładkie 131-230 pojazdów na godzinę | m2 | 57.96 |  | 0
415 | 38 | ST-07.01.01. | Oznakowanie poziome nawierzchni bitumicznych - na zimno, za pomocą mas chemoutwardzalnych grubowarstwowe wykonywane mechanicznie - znak P-4, oznakowanie gładkie 131-230 pojazdów na godzinę | m2 | 139.44 |  | 0
416 | 39 | ST-07.01.01. | Oznakowanie poziome nawierzchni bitumicznych - na zimno, za pomocą mas chemoutwardzalnych grubowarstwowe wykonywane mechanicznie - znak P-7a, oznakowanie gładkie 131-230 pojazdów na godzinę | m2 | 90.816 |  | 0
417 | 40 | ST-07.01.01. | Oznakowanie poziome nawierzchni bitumicznych - na zimno, za pomocą mas chemoutwardzalnych grubowarstwowe wykonywane mechanicznie - znak P-7b, oznakowanie gładkie 131-230 pojazdów na godzinę | m2 | 209.328 |  | 0
418 | 41 | ST-07.01.01. | Oznakowanie poziome nawierzchni bitumicznych - na zimno, za pomocą mas chemoutwardzalnych grubowarstwowe wykonywane mechanicznie - znak P-8a,P-8b,P-8d,P-8f,P9b oznakowanie gładkie 131-230 pojazdów na godzinę | m2 | 131.09 |  | 0
419 | 42 | ST-07.01.01. | Oznakowanie poziome nawierzchni bitumicznych - na zimno, za pomocą mas chemoutwardzalnych grubowarstwowe wykonywane mechanicznie - znak P-10 oznakowanie gładkie 131-230 pojazdów na godzinę | m2 | 636 |  | 0
420 | 43 | ST-07.01.01. | Oznakowanie poziome nawierzchni bitumicznych - na zimno, za pomocą mas chemoutwardzalnych grubowarstwowe wykonywane mechanicznie - znak P-11 oznakowanie gładkie 131-230 pojazdów na godzinę | m2 | 189 |  | 0
421 | 44 | ST-07.01.01. | Oznakowanie poziome nawierzchni bitumicznych - na zimno, za pomocą mas chemoutwardzalnych grubowarstwowe wykonywane mechanicznie - kolor czerwony oznakowanie gładkie 131-230 pojazdów na godzinę | m2 | 156 |  | 0
422 | 45 | ST-07.01.01. | Oznakowanie poziome nawierzchni bitumicznych - na zimno, za pomocą mas chemoutwardzalnych grubowarstwowe wykonywane mechanicznie - znak P-13 oznakowanie gładkie 131-230 pojazdów na godzinę | m2 | 17.5 |  | 0
423 | 46 | ST-07.01.01. | Oznakowanie poziome nawierzchni bitumicznych - na zimno, za pomocą mas chemoutwardzalnych grubowarstwowe wykonywane mechanicznie - znak P-14 oznakowanie gładkie 131-230 pojazdów na godzinę | m2 | 76.369 |  | 0
424 | 47 | ST-07.01.01. | Oznakowanie poziome nawierzchni bitumicznych - na zimno, za pomocą mas chemoutwardzalnych grubowarstwowe wykonywane mechanicznie - znak P-17 oznakowanie gładkie 131-230 pojazdów na godzinę | m2 | 2.04 |  | 0
425 | 48 | ST-07.01.01. | Oznakowanie poziome nawierzchni bitumicznych - na zimno, za pomocą mas chemoutwardzalnych grubowarstwowe wykonywane mechanicznie - znak P-18 oznakowanie gładkie 131-230 pojazdów na godzinę | m2 | 11.22 |  | 0
426 | 49 | ST-07.01.01. | Oznakowanie poziome nawierzchni bitumicznych - na zimno, za pomocą mas chemoutwardzalnych grubowarstwowe wykonywane mechanicznie - znak P-19 oznakowanie gładkie 131-230 pojazdów na godzinę | m2 | 2.88 |  | 0
427 | 50 | ST-07.01.01. | Oznakowanie poziome nawierzchni bitumicznych - na zimno, za pomocą mas chemoutwardzalnych grubowarstwowe wykonywane mechanicznie - znak P-21 oznakowanie gładkie 131-230 pojazdów na godzinę | m2 | 67.26 |  | 0
428 | 51 | ST-07.01.01. | Oznakowanie poziome nawierzchni bitumicznych - na zimno, za pomocą mas chemoutwardzalnych grubowarstwowe wykonywane mechanicznie - znak P-22 i P23 oznakowanie gładkie 131-230 pojazdów na godzinę | m2 | 47.574 |  | 0
Roboty tymczasowe | [6 empty] | 0
429 | 52 | D-10.03.01c | Nawierzchnie z płyt żelbetowych pełnych - wykonanie koryta Nawierzchnie z płyt żelbetowych pełnych - wykonanie podsypki piaskowej Nawierzchnie z płyt żelbetowych pełnych (płyty o powierzchni ponad 3 m2) - budowa Nawierzchnie z płyt żelbetowych pełnych | m2 | 1042 |  | 0
430 | 53 | ST-07.02.01. | Pionowe znaki drogowe - demontaż słupków blokujących U-12c - (przystanek Karola Miarki 20631) obok czynnego pasa jezdni (131-230 poj) Pionowe znaki drogowe - montaż słupków blokujących - obok czynnego pasa jezdni (131-230 poj) | szt. | 25 |  | 0
431 | 54 |  | Zastępcza komunikacja autobusowa - dzień powszedni. Przyjęto 210 dni. | doba | 210 |  | 0
432 | 55 |  | Zastępcza komunikacja autobusowa - dzień świąteczny, w tym sobota. Przyjęto 90 dni | doba | 90 |  | 0
Wartość kosztorysowa robót bez podatku VAT | [6 empty] | 0
4.BUDYNEK SOCJALNY | [6 empty] | 0
1. BRANŻA BUDOWLANA | [6 empty] | 0
Roboty ziemne | [6 empty] | 0
433 | 1 | B.01.01.01 | Usunięcie warstwy ziemi urodzajnej (humusu) o grub.do 15 cm za pomocą spycharek | m2 | 108.539 |  | 0
434 | 2 | B.01.01.01 | Roboty ziemne wykonywane koparkami przedsiębiernymi o poj.łyżki 0.15 m3 w gr.kat.I-II z transportem urobku samochodami samowyładowczymi na odległość do 1 km - zdjęcie gruntu pod posadzkę | m3 | 43.42 |  | 0
435 | 3 | B.01.01.01 | Roboty ziemne wykonywane koparkami podsiębiernymi o poj.łyżki 0.60 m3 w gr.kat.I-II z transportem urobku samochodami samowyładowczymi na odległość do 1 km - wykopy fundamentowe | m3 | 45.54 |  | 0
436 | 4 | B.01.02.01 | Podkłady betonowe na podł.gruntowym | m3 | 3.25 |  | 0
437 | 5 | B.01.01.01 | Zasypanie wykopów ziemią z ukopów z przerzutem ziemi na odległość do 3 m i ubiciem warstwami co 15 cm w gr.kat. I-II | m3 | 29.27 |  | 0
Roboty konstrukcyjne | [6 empty] | 0
438 | 6 | B.01.02.02 | Ławy fundamentowe prostokątne żelbetowe szer. do 0.6 m | m3 | 9.49 |  | 0
439 | 7 | B.01.02.03 | Przygotowanie i montaż zbrojenia konstrukcji monolitycznych budowli - pręty żebrowane | t | 0.76 |  | 0
440 | 8 | B.01.02.05 | Fundamenty z bloczków betonowych na zaprawie cementowo-wapiennej - SF1 | m3 | 6.158 |  | 0
441 | 9 | B.01.02.05 | Fundamenty z bloczków betonowych na zaprawie cementowo-wapiennej - SF2 | m3 | 1.517 |  | 0
442 | 10 | B.01.02.05 | Ściany budynków jednokondygnacyjnych o wys. do 4.5m grub. 24 cm z bloczków betonu komórkowego dł. 49 cm - SZ1 | m2 | 46.31 |  | 0
443 | 11 | B.01.02.05 | Ściany budynków jednokondygnacyjnych o wys. do 4.5m grub. 24 cm z bloczków betonu komórkowego dł. 49 cm - SZ1' | m2 | 37.66 |  | 0
444 | 12 | B.01.02.05 | Ściany budynków jednokondygnacyjnych o wys. do 4.5m grub. 24 cm z bloczków betonu komórkowego dł. 49 cm - SZ1 | m2 | 10.04 |  | 0
445 | 13 | B.01.02.02 | Żelbetowe płyty stropowe gr. 15 cm płaskie | m2 | 101.04 |  | 0
446 | 14 | B.01.02.03 | Przygotowanie i montaż zbrojenia konstrukcji monolitycznych budowli - pręty żebrowane | t | 1.82 |  | 0
447 | 15 | B.01.02.02 | Belki i podciągi o stosunku deskowanego obwodu do przekroju do - P1 | m3 | 2.5 |  | 0
448 | 16 | B.01.02.03 | Przygotowanie i montaż zbrojenia konstrukcji monolitycznych budowli - pręty żebrowane - podciąg P1 | t | 0.55 |  | 0
449 | 17 | B.01.02.02 | Słupy żelbetowe prostokątne o wys. do 4 m stosunek deskowanego obwodu do przekroju do 12 - R1 | m3 | 0.1 |  | 0
450 | 18 | B.01.02.03 | Przygotowanie i montaż zbrojenia konstrukcji monolitycznych budowli - pręty żebrowane - trzpień R1 | t | 0.02 |  | 0
451 | 19 | B.01.02.02 | Słup stalowy S1 trzy sztuki | t | 0.09 |  | 0 | modyfikacja nr 5
452 | 20 | B.01.02.02 | Cokoły betonowe 15x18 cm | m | 28.96 |  | 0 | modyfikacja nr 5
453 | 21 | B.01.02.02 | Montaż cokołów na izokorbach | m | 28.96 |  | 0 | modyfikacja nr 5
454 | 22 | B.01.02.02 | Płyta gzymsowa PG1 | m | 26.84 |  | 0 | modyfikacja nr 5
455 | 23 | B.01.02.02 | Płyta gzymsowa PG2 | m | 2.45 |  | 0 | modyfikacja nr 5
456 | 24 | B.01.02.02 | Płyta gzymsowa PG3 | m | 16.76 |  | 0 | modyfikacja nr 5
457 | 25 | B.01.02.02 | Montaż cokołów na Izokorbach | m | 46.05 |  | 0 | modyfikacja nr 5
Posadzka | [6 empty] | 0
458 | 26 | B.01.02.01 | Podkłady z ubitych materiałów sypkich w budownictwie mieszkaniowym i uż. publicznej na podłożu gruntowym - 20cm | m3 | 16.83 |  | 0
459 | 27 | B.01.02.01 | Podkłady betonowe na podł.gruntowym - 16cm | m3 | 13.47 |  | 0
460 | 28 | B.01.02.04 | Izolacje przeciwwilgociowe i przeciwwodne z folii polietylenowej szerokiej - poziome podposadzkowe | m2 | 84.17 |  | 0
461 | 29 | B.04.02.01 | Izolacje cieplne i przeciwdźwiękowe z płyt styropianowych poziome na wierzchu konstrukcji na sucho - 15 cm | m2 | 84.17 |  | 0
462 | 30 | B.01.02.04 | Izolacje przeciwwilgociowe i przeciwwodne z folii polietylenowej szerokiej - poziome podposadzkowe | m2 | 84.17 |  | 0
463 | 31 | B.01.02.04 | (z.VII) Warstwy wyrównujące i wygładzające z zaprawy samopoziomującej - jastrych Krotność = 12 | m2 | 84.17 |  | 0
464 | 32 | B.04.04.01 | Posadzki epoksydowe | m2 | 74.77 |  | 0
Stolarka | [6 empty] | 0
465 | 33 | B.04.05.01 | Montaż drzwi aluminiowych DZ1 | szt | 1 |  | 0
466 | 34 | B.04.05.01 | Montaż drzwi aluminiowych DZ2 z samozamykaczem | szt | 3 |  | 0
467 | 35 | B.04.05.01 | Skrzydła drzwiowe płytowe wewnętrzne jednodzielne pełne - DW1 | szt | 3 |  | 0
468 | 36 | B.04.05.01 | Skrzydła drzwiowe płytowe wewnętrzne jednodzielne pełne - DW2 | szt | 4 |  | 0
469 | 37 | B.04.05.01 | Skrzydła drzwiowe płytowe wewnętrzne jednodzielne pełne - powlekane blachą DW3 | szt | 2 |  | 0
470 | 38 | B.04.05.01 | Montaż kurtyn powietrznych | szt | 4 |  | 0
471 | 39 | B.04.05.01 | Montaż okien aluminiowych o pow. do 3.0 m2 oszklonych na budowie - SK1 | m2 | 21.58 |  | 0
472 | 40 | B.04.05.01 | Montaż okien aluminiowych o pow. do 3.0 m2 oszklonych na budowie - SK2 | m2 | 7.28 |  | 0
473 | 41 | B.04.05.01 | Ścianka sanitarna S1 | m2 | 3.55 |  | 0
474 | 42 | B.04.05.01 | Ścianka sanitarna S2 | m2 | 7.5 |  | 0
Izolacje+pokrycie dachowe | [6 empty] | 0
475 | 43 | B.01.02.04 | Izolacje przeciwwilgociowe powłokowe bitumiczne poziome - wyk. na zimno z emulsji asfaltowej - pierwsza warstwa | m2 | 16.26 |  | 0
476 | 44 | B.04.02.01 | Izolacje cieplne i przeciwdźwiękowe z płyt styropianowych pionowe na lepiku bez siatki metalowej | m2 | 26.09 |  | 0
477 | 45 | B.01.02.04 | Izolacje przeciwwodne z foli kubełkowej | m2 | 26.09 |  | 0
478 | 46 | B.01.02.04 | Izolacje przeciwwilgociowe powłokowe bitumiczne pionowe - wyk. na zimno z emulsji asfaltowej - pierwsza warstwa - Dysperbit | m2 | 26.09 |  | 0
479 | 47 | B.01.02.04 | Izolacje przeciwwilgociowe powłokowe bitumiczne pionowe - wyk. na zimno z emulsji asfaltowej - druga i nast. warstwa - Dysperbit | m2 | 26.09 |  | 0
480 | 48 | B.04.02.01 | Izolacje cieplne i przeciwdźwiękowe z płyt styropianowych poziome na wierzchu konstrukcji na sucho - D1 + D2 | m2 | 117.57 |  | 0
481 | 49 | B.01.02.04 | Pokrycie dachów papą na podłożu z płyt styropianowych - membrana dachowa | m2 | 117.57 |  | 0
Elewacja | [6 empty] | 0
482 | 50 | B.04.02.01 | Izolacje cieplne i przeciwdźwiękowe z wełny mineralnej pionowe z płyt układanych na sucho | m2 | 101.33 |  | 0
483 | 51 | B.04.01.01 | Siatka ciętociągnona - montaż | m2 | 50.44 |  | 0
484 | 52 | B.04.01.01 | Panel stalowy elewacyjny - montaż | m2 | 40.3 |  | 0
485 | 53 | B.04.01.01 | Wyprawa elewacyjna cienkowarstwowa z tynku mineralnego | m2 | 10.59 |  | 0
Roboty wykończeniowe | [6 empty] | 0
486 | 54 | B.01.02.05 | Ściany budynków jednokondygnacyjnych- SW1 | m2 | 31.24 |  | 0
487 | 55 | B.01.02.05 | Ściany budynków jednokondygnacyjnych- SW2 | m2 | 29.68 |  | 0
488 | 56 | B.04.03.01 | Tynki wewn. zwykłe kat.II wykonywane mechanicznie na stropach i podciągach | m2 | 47.06 |  | 0
489 | 57 | B.04.03.01 | Tynki wewn. zwykłe kat.III wykonywane mechanicznie na ścianach i słupach | m2 | 287.5 |  | 0
490 | 58 | B.04.06.01 | Sufity podwieszone o konstrukcji metalowej - rastrowe | m2 | 35.01 |  | 0
491 | 59 | B.04.04.01 | Posadzki jedno- i dwubarwne z płytek z kamieni sztucznych 15x20 cm na zaprawie klejowej układane metodą regularną | m2 | 9.4 |  | 0
492 | 60 | B.04.04.01 | (z.III) malowanie zwykłe farbą wapienną z dodatkiem 15% farby emulsyjnej tynków wewnętrznych na ścianach | m2 | 287.5 |  | 0
493 | 61 | B.04.04.01 | (z.III) malowanie zwykłe farbą klejową z dodatkiem 15% farby emulsyjnej tynków zewnętrznych na sufitach | m2 | 47.06 |  | 0
494 | 62 | B.04.03.01 | Montaż płyt z laminatu | m2 | 101.972 |  | 0
495 | 63 | B.04.03.01 | Montaż paneli z polerowanej blachy kwasoodpornej | m2 | 19.032 |  | 0
2. BRANŻA INSTALACYJNA | [6 empty] | 0
Instalacja C.O. | [6 empty] | 0
Dostawa i montaż kotła C.O. | [6 empty] | 0
496 | 64 | B.03.01.01 | Dostawa i montaż kotła C.O. wraz z czujką pogodową z regulatorem i okablowaniem - zakres montażu wg projektu wykonawczego - pojemność podrzewacza wg PW. Montaz kotła zgodnie z instrukcją obsługi | kpl | 1 |  | 0
497 | 65 | B.03.01.01 | Dostawa i montaż naczynia zbiorczego wody zimnej wraz z zaworem bezpieczeństwa | kpl | 1 |  | 0
498 | 66 | B.03.01.01 | Dostawa i montaż armatury odcinajacej, pompy cyrkulacyjnej, zaworów zwrotnych układu napełniania oraz opróżniania instalacji c.o. | kpl | 1 |  | 0
499 | 67 | B.03.01.01 | Rurociągi w instalacjach c.o. miedziane o śr. zewnętrznej 15 mm o połączeniach lutowanych na ścianach w budynkach | m | 7.2 |  | 0
500 | 68 | B.03.01.01 | Rurociągi w instalacjach c.o. miedziane o śr. zewnętrznej 28 mm o połączeniach lutowanych na ścianach w budynkach | m | 10.8 |  | 0
Dostawa i montaż: grzejniki / głowice termostatyczne antywandal | [6 empty] | 0
501 | 69 | B.03.01.01 | Montaż zespołów przyłączeniowych | szt. | 11 |  | 0
502 | 70 | B.03.01.01 | Grzejniki prawe zintegrowane - zaworowe - 21KV/300 300 1600 80 | kpl. | 3 |  | 0
503 | 71 | B.03.01.01 | Grzejniki prawe zintegrowane - zaworowe - 22KV/300 300 520 105 | kpl. | 1 |  | 0
504 | 72 | B.03.01.01 | Grzejniki prawe zintegrowane - zaworowe - 22KV/300 300 1800 105 | kpl. | 1 |  | 0
505 | 73 | B.03.01.01 | Grzejniki prawe zintegrowane - zaworowe ocynkowane - 21KV/600o 600 400 80 | kpl. | 6 |  | 0
506 | 74 | B.03.01.01 | Montaż głowicy termostatycznej | szt. | 11 |  | 0
507 | 75 | B.03.01.01 | Dwuzłączki o śr. nominalnej 15 mm | szt. | 11 |  | 0
508 | 76 | B.03.01.01 | Próby z dokonaniem regulacji instalacji centralnego ogrzewania (na gorąco) | urz. | 11 |  | 0
Rury grzewcze z izolacją i otuliną | [6 empty] | 0
509 | 77 | B.03.01.01 | Wykucie bruzd poziomych 1/4x1/2 ceg. w ścianach z cegieł na zaprawie cementowo-wapiennej | m | 11 |  | 0
510 | 78 | B.03.01.01 | Rurociągi w instalacjach c.o. z tworzyw sztucznych o śr. zewnętrznej 20 mm o połączeniach zgrzewanych na ścianach w budynkach | m | 90 |  | 0
511 | 79 | B.03.01.01 | Rurociągi w instalacjach c.o. z tworzyw sztucznych o śr. zewnętrznej 20 mm o połączeniach zgrzewanych na ścianach w budynkach | m | 10 |  | 0
512 | 80 | B.03.01.01 | Rurociągi w instalacjach c.o. z tworzyw sztucznych o śr. zewnętrznej 25 mm o połączeniach zgrzewanych na ścianach w budynkach | m | 10 |  | 0
513 | 81 | B.03.01.01 | Otulina PE, (40°C)=0,038W/mK o średnicy wewn. 18 mm 25 mm | m | 90 |  | 0
514 | 82 | B.03.01.01 | Otulina PE, (40°C)=0,038W/mK o średnicy wewn. 22 mm 25 mm | m | 10 |  | 0
515 | 83 | B.03.01.01 | Otulina PE, (40°C)=0,038W/mK o średnicy wewn. 25 mm 25 mm | m | 10 |  | 0
516 | 84 | B.03.01.01 | Adapter przejściowy zaciskowy, mosiądz standard 16 - | szt. | 22 |  | 0
517 | 85 | B.03.01.01 | Kolano 90° mosiądz standard 16 - 16 | szt. | 2 |  | 0
518 | 86 | B.03.01.01 | Mufa przejściowa, mosiądz standard 25 w | szt. | 2 |  | 0
519 | 87 | B.03.01.01 | Trójnik 90° mosiądz standard 16 - 16 - 16 | kpl. | 15 |  | 0
520 | 88 | B.03.01.01 | Trójnik 90° mosiądz standard 20 - 16 - 16 | kpl. | 2 |  | 0
521 | 89 | B.03.01.01 | Trójnik 90° mosiądz standard 20 - 25 - 20 | kpl. | 2 |  | 0
522 | 90 | B.03.01.01 | Trójnik 90° z mosiądzu 16 - 16 - 16 | kpl. | 1 |  | 0
523 | 91 | B.03.01.01 | Tuleja zaciskowa do rury PE-Xc 16 | szt | 81 |  | 0
524 | 92 | B.03.01.01 | Tuleja zaciskowa do rury PE-Xc 20 | szt | 8 |  | 0
525 | 93 | B.03.01.01 | Tuleja zaciskowa do rury PE-Xc 25 | szt | 4 |  | 0
526 | 94 | B.03.01.01 | Tuleja zaciskowa do rury wielowarstwowej 16 | szt | 1 |  | 0
527 | 95 | B.03.01.01 | Złączka prosta, mosiądz standard 16 - 16 | szt. | 1 |  | 0
528 | 96 | B.03.01.01 | Złączki kielichowe miedziane o śr.zew. 22 mm - lutowanie miękkie | szt. | 2 |  | 0
Instalalcja wod - kan | [6 empty] | 0
Rury wodociągowe | [6 empty] | 0
529 | 97 | B.03.02.01 | Wykucie bruzd poziomych 1/4x1/2 ceg. w ścianach z cegieł na zaprawie cementowo-wapiennej | m | 121 |  | 0
530 | 98 | B.03.02.01 | Rura PE-Xc 16 x 2,0 | m | 80 |  | 0
531 | 99 | B.03.02.01 | Rurociągi z PVCo śr. zewnętrznej 20 mm łączone metodą klejenia, na ścianach w budynkach mieszkalnych | m | 10 |  | 0
532 | 100 | B.03.02.01 | Rurociągi z PVCo śr. zewnętrznej 25 mm łączone metodą klejenia, na ścianach w budynkach mieszkalnych | m | 16 |  | 0
533 | 101 | B.03.02.01 | Rurociągi z PVCo śr. zewnętrznej 32 mm łączone metodą klejenia, na ścianach w budynkach mieszkalnych | m | 15 |  | 0
534 | 102 | B.03.02.01 | Płukanie instalacji wodociągowej w budynkach niemieszkalnych | m | 121 |  | 0
535 | 103 | B.03.02.01 | Próba szczelności instalacji wodociągowych z rur z tworzyw sztucznych w budynkach mieszkalnych (rurociąg o śr. do 63 mm) | m | 121 |  | 0
536 | 104 | B.03.02.01 | Dodatki za wykonanie obustronnych podejść do wodomierzy skrzydełkowych o śr. nominalnej 20 mm w rurociągach stalowych | kpl. | 1 |  | 0
537 | 105 | B.03.02.01 | Zawór kątowy odcinający na podejściach wodociągowych | szt. | 24 |  | 0
Armatura | [6 empty] | 0
538 | 106 | B.03.02.01 | Zestaw wodomierzowy JS2,5 DN20 na konsoli (wodomierz, zawór zaporowo-spustowy, 2xzawór kulowy, filtr siatkowy) | kpl. | 1 |  | 0
539 | 107 | B.03.02.01 | Zawór odcinający DN15 | szt. | 12 |  | 0
540 | 108 | B.03.02.01 | Zawór cyrkulacyjny DN15 | szt. | 4 |  | 0
541 | 109 | B.03.02.01 | Termostatyczny zawór mieszający DN20 kv=2,1 | szt. | 2 |  | 0
542 | 110 | B.03.02.01 | Bateria umywalkowa | szt. | 8 |  | 0
543 | 111 | B.03.02.01 | Bateria zlewozmywaka | szt. | 1 |  | 0
544 | 112 | B.03.02.01 | Zawory czerpalne z tworzyw sztucznych o śr. nominalnej 20 mm | szt. | 3 |  | 0
545 | 113 | B.03.02.01 | Zawór kątowy WC | szt. | 6 |  | 0
546 | 114 | B.03.02.01 | Zawór spłukujący do pisuarów | szt. | 2 |  | 0
Rury kanalizacyjne - sanitarne | [6 empty] | 0
547 | 115 | B.03.02.01 | Rurociągi z PVC kanalizacyjne o śr. 50 mm w gotowych wykopach, wewnątrz budynków o połączeniach wciskowych | m | 20 |  | 0
548 | 116 | B.03.02.01 | Rurociągi z PVC kanalizacyjne o śr. 110 mm w gotowych wykopach, wewnątrz budynków o połączeniach wciskowych | m | 40 |  | 0
549 | 117 | B.03.02.01 | Rurociągi z PVC kanalizacyjne o śr. 160 mm w gotowych wykopach, wewnątrz budynków o połączeniach wciskowych | m | 20 |  | 0
550 | 118 | B.03.02.01 | Dodatki za wykonanie podejść odpływowych z PVC o śr. 110 mm o połączeniach klejonych | podej. | 17 |  | 0
Rury kanalizacyjne - deszczowe | [6 empty] | 0
551 | 119 | B.03.02.01 | Rurociągi z PE kanalizacyjne o śr. 110 mm w gotowych wykopach, wewnątrz budynków o połączeniach zgrzewanych | m | 10 |  | 0
552 | 120 | B.03.02.01 | Próby z dokonaniem regulacji instalacji klimatyzacji | urz. | 1 |  | 0
Wpusty | [6 empty] | 0
553 | 121 | B.03.02.01 | Wpusty dachowe - podgrzewane | szt. | 2 |  | 0
554 | 122 | B.03.02.01 | Wpusty ściekowe z tworzywa sztucznego o śr. 50 mm | szt. | 4 |  | 0
Instalacja gazowa | [6 empty] | 0
Elementy instalacji gazowej | [6 empty] | 0
555 | 123 | B.03.03.01 | Filtr gazu DN25 | szt. | 1 |  | 0
556 | 124 | B.03.03.01 | Zawór odcinający DN25 | szt. | 1 |  | 0
557 | 125 | B.03.03.01 | Rurociągi w instalacjach gazowych stalowe o połączeniach gwintowanych o śr.nom. 25 mm na ścianach w budynkach mieszkalnych | m | 11 |  | 0
558 | 126 | B.03.03.01 | Odtłuszczanie rurociągów | m2 | 11 |  | 0
559 | 127 | B.03.03.01 | Malowanie pędzlem farbami do gruntowania miniowymi rurociągów o średnicy zewnętrznej do 57 mm | m2 | 0.864 |  | 0
560 | 128 | B.03.03.01 | Malowanie pędzlem farbami nawierzchniowymi i emaliami epoksydowymi rurociągów o średnicy zewnętrznej do 57 mm | m2 | 0.864 |  | 0
561 | 129 | B.03.03.01 | Koncentryczny przewód powietrzno-spalinowy D160/D60 | m | 3 |  | 0
562 | 130 | B.03.03.01 | Próba instalacji gazowej na ciśnienie dla wykonawcy i dostawcy gazu przed gazomierzem w budynkach mieszkalnych - średnica rurociągu do 65 mm | 100 m | 0.11 |  | 0
563 | 131 | B.03.03.01 | Szafki gazowe | szt. | 1 |  | 0
564 | 132 | B.03.03.01 | Przegląd komniarski | kpl | 1 |  | 0
Osprzęt kotła | [6 empty] | 0
565 | 133 | B.03.03.01 | Osprzęt kotła wg projektu wykonawczego | kpl | 1 |  | 0
Klimatyzacja | [6 empty] | 0
Elementy instalacji | [6 empty] | 0
566 | 134 | B.03.01.01 | Jednostka SPLIT klimatyzacji z klimatyzatorem ściennym 4kW dla chłodzenia | kpl | 1 |  | 0
567 | 135 | B.03.01.01 | Instalacja chłodu 6.35/9.52 | m | 20 |  | 0
568 | 136 | B.03.01.01 | Próby szczelności instalacji klimatyzacji | urządz. | 1 |  | 0
569 | 137 | B.03.01.01 | Uruchomienie instalacji klimatyzacji wraz z regulacją | urządz. | 1 |  | 0
Osprzęt sanitarny | [6 empty] | 0
570 | 138 | B.03.02.01 | Montaż ustępów na stelażu ze stali nierdzewnych, wandaloodpornych pojedynczych z automatami spłukującymi | kpl. | 4 |  | 0
571 | 139 | B.03.02.01 | Montaż ustępów pojedynczych z automatami spłukującymi | kpl. | 1 |  | 0
572 | 140 | B.03.02.01 | Montaż pisuarów pojedyńczych na stelażu ze stali nierdzewnej, wandaloodporne, z zaworem spłukującym | kpl. | 1 |  | 0
573 | 141 | B.03.02.01 | Montaż pisuarów pojedyńczych z zaworem spłukującym | kpl. | 1 |  | 0
574 | 142 | B.03.02.01 | Montaż umywalek pojedyńczych ze stali nierdzewnej, wandaloodporne | szt. | 4 |  | 0
575 | 143 | B.03.02.01 | Montaż umywalki ceramicznej o prostym kształcie wraz z baterią stojąca, czasową | szt. | 3 |  | 0
576 | 144 | B.03.02.01 | Montaż poręczy w WC dla niepełnosprawnych: - poręcz stalą - poręcz uchylna | szt. | 1 |  | 0
577 | 145 | B.03.02.01 | Montaż ustępów ze stali nierdzewnych, na stelażu, wandaloodpornych pojedynczych z automatami spłukującymi - dla niepełnosprawnych | kpl. | 1 |  | 0
578 | 146 | B.03.02.01 | Montaż umywalek pojedyńczych ze stali nierdzewnej na stelażu, wandaloodporne - dla niepełnosprawnych | szt. | 1 |  | 0
579 | 147 | B.03.02.01 | Montaż poręczy umywalkowych w WC dla niepełnosprawnych | szt. | 2 |  | 0
580 | 148 | B.03.02.01 | Syfony pojedyncze nierdzewne o śr. 50 mm | szt. | 8 |  | 0
581 | 149 | B.03.02.01 | Drzwiczki rewizyjne o wymiarach 200 x 250 mm | szt. | 3 |  | 0
582 | 150 | B.03.02.01 | Montaż pojemników na papier do rąk - stal matowa - pojemność 500 ręczników | szt. | 3 |  | 0
583 | 151 | B.03.02.01 | Montaż pojemników na papier do rąk - stal matowa - pojemność 250 ręczników | szt. | 3 |  | 0
584 | 152 | B.03.02.01 | Montaż pojemników na papier toaletowy, śr. papieru do 19 cm STAL MATOWA | szt. | 6 |  | 0
585 | 153 | B.03.02.01 | Montaż dozowników mydła w pianie , na jednorazowe wkłady z pompką spieniającą, STAL MATOWA | szt. | 6 |  | 0
586 | 154 | B.03.02.01 | Montaż szczotki do WC z uchwytem mocowanym do ściany, STAL MATOWA | szt. | 6 |  | 0
587 | 155 | B.03.02.01 | Montaż stanowiska do przewijania niemowląt i małych dzieci, rozkładane, mocowane do ściany | szt. | 1 |  | 0
588 | 156 | B.03.02.01 | Zlewozmywaki ze stali nierdzewnej | szt. | 1 |  | 0
3. INSTALACJA ELEKTRYCZNA | [6 empty] | 0
589 | 157 | B.02.01.01 | Montaz obudowy naściennej 3x18mod. IP40 | szt. | 1 |  | 0
590 | 158 | B.02.01.01 | Montaz obudowy naściennej 1x18mod. IP40 | szt. | 1 |  | 0
591 | 159 | B.02.01.01 | Montaż rozłącznika FRX304 63A 4p z wyzwalaczem wzrostowym 230V AC | szt. | 6 |  | 0
592 | 160 | B.02.01.01 | Montaż wyłącznika nadprądowego B-6A 3p | szt. | 2 |  | 0
593 | 161 | B.02.01.01 | Montaż wyłącznika nadprądowego C-20A 3p | szt. | 5 |  | 0
594 | 162 | B.02.01.01 | Montaż wyłącznika nadprądowego B-6A 1p | szt. | 5 |  | 0
595 | 163 | B.02.01.01 | Montaż wyłącznika nadprądowego C-20A 1p | szt. | 2 |  | 0
596 | 164 | B.02.01.01 | Montaż wyłącznika różnicowoprądowego P312 B-16A 30mA | szt. | 5 |  | 0
597 | 165 | B.02.01.01 | Montaż wyłącznika różnicowoprądowego P312 B-6A 30mA | szt. | 4 |  | 0
598 | 166 | B.02.01.01 | Montaż rozłącznika bezpiecznikowego R301 1p z wkładką 20A | szt. | 2 |  | 0
599 | 167 | B.02.01.01 | Montaż lampki sygnalizacyjnej L335 | kpl. | 1 |  | 0
600 | 168 | B.02.01.01 | Montaż lampki sygnalizacyjnej L403 | kpl. | 1 |  | 0
601 | 169 | B.02.01.01 | Montaż automatycznego przełącznika faz na szynę | szt. | 1 |  | 0
602 | 170 | B.02.01.01 | Montaż automatycznego przełącznika faz na szynę | szt. | 1 |  | 0
603 | 171 | B.02.01.01 | Montaż ochronnika przepięciowego B+C 4p | szt. | 1 |  | 0
604 | 172 | B.02.01.01 | Montaż ochronnika przepięciowego D 2p | szt. | 1 |  | 0
605 | 173 | B.02.01.01 | Montaż przełącznika FRX358 32A | szt. | 1 |  | 0
606 | 174 | B.02.01.01 | Montaż przycisku pożarowego wyłącznika prądu | szt. | 1 |  | 0
607 | 175 | B.02.01.01 | Montaż gniazda podwójnego 2p+z IP20 | szt. | 7 |  | 0
608 | 176 | B.02.01.01 | Montaż gniazda podwójnego 2p+z IP44 | szt. | 5 |  | 0
609 | 177 | B.02.01.01 | Montaż łącznika świecznikowego IP20 | szt. | 2 |  | 0
610 | 178 | B.02.01.01 | Montaż łącznika 1-bieg. IP44 | szt. | 3 |  | 0
611 | 179 | B.02.01.01 | Montaż puszki PF60 głęboka | szt. | 17 |  | 0
612 | 180 | B.02.01.01 | Montaż puszki podłogowej z 2 gniazdami ogólnymi, 2 gniazdzmi kodowanymi , 2 gniazdami RJ45 | szt. | 3 |  | 0
613 | 181 | B.02.01.01 | Montaż oprawy LED 2600lm PLX E IP44 840 600x300 22W | kpl. | 3 |  | 0
614 | 182 | B.02.01.01 | Montaż oprawy LED 4400lm PLX E IP44 840 600x300 37W | kpl. | 1 |  | 0
615 | 183 | B.02.01.01 | Montaż oprawy LED 5200lm PLX E IP44 840 600x600 42W | kpl. | 4 |  | 0
616 | 184 | B.02.01.01 | Montaż oprawy LED 1200lm E CMW IP54 840 13,2W | kpl. | 6 |  | 0
617 | 185 | B.02.01.01 | Montaż oprawy LED 2600lm PLX E IP44 840 120x300 22W | kpl. | 4 |  | 0
618 | 186 | B.02.01.01 | Montaż oprawy LED 3300lm PLX ED IP44 840 120x600 28W | kpl. | 2 |  | 0
619 | 187 | B.02.01.01 | Montaż oprawy LED 4400lm PLX E IP44 840 120x600 37W | kpl. | 9 |  | 0
620 | 188 | B.02.01.01 | Montaż oprawy awaryjnej LED 245lm 1h M2 NM IP44 840 3,7W | kpl. | 13 |  | 0
621 | 189 | B.02.01.01 | Montaż oprawy LED 4400lm PLX E IP44 840 600x600 34W | kpl. | 6 |  | 0
622 | 190 | B.02.01.01 | Montaż oprawy 2x18W TC-L 2G11 IP65 z modułem awaryjnym 1h | kpl. | 4 |  | 0
623 | 191 | B.02.01.01 | Montaż wyłącznika zmierzchowego zewnętrznego | szt. | 1 |  | 0
624 | 192 | B.02.01.01 | Montaż detektora ruchu z funkcją obecności | szt. | 13 |  | 0
625 | 193 | B.02.01.01 | Montaż puszki n/t IP44 | szt. | 2 |  | 0
626 | 194 | B.02.01.01 | Montaż złącza kontrolnego w puszce do montażu w ziemi | szt. | 4 |  | 0
627 | 195 | B.02.01.01 | Montaż złącza ocynk. drut-drut | szt. | 4 |  | 0
628 | 196 | B.02.01.01 | Montaż wspornika betonowego w obudowie plastikowej | szt. | 40 |  | 0
629 | 197 | B.02.01.01 | Montaż koryta PCV 100x50 | m | 2.5 |  | 0
630 | 198 | B.02.01.01 | Montaż rury PE125 | m | 25 |  | 0
631 | 199 | B.02.01.01 | Ukłądanie drutu DfeZn 8 | m | 57 |  | 0
632 | 200 | B.02.01.01 | Układanie bednarki w rowach kablowych - bednarka do 120mm2 | m | 50 |  | 0
633 | 201 | B.02.01.01 | Układanie rury grubościennej 50 | m | 8 |  | 0
634 | 202 | B.02.01.01 | Układanie rury grubościennej fi18 | m | 12 |  | 0
635 | 203 | B.02.01.01 | Układanie przewodu YDYżo 3x1,5 | m | 95 |  | 0
636 | 204 | B.02.01.01 | Układanie przewodu YDYżo 2x1,5 | m | 2 |  | 0
637 | 205 | B.02.01.01 | Układanie przewodu YDYżo 3x2,5 | m | 150 |  | 0
638 | 206 | B.02.01.01 | Układanie przewodu NKGs 3x1,5 | m | 5 |  | 0
639 | 207 | B.02.01.01 | Układanie przewodu YDYżo 3x4 | m | 10 |  | 0
640 | 208 | B.02.01.01 | Układanie przewodu kabelkowego płaskiego - łączny przekrój żył do 30 mm2 - YDYżo 5x2,5 | m | 47 |  | 0
641 | 209 | B.02.01.01 | Sprawdzenie samoczynnego wyłączenia zasilania - pierwsza próba działania wyłącznika różnicowoprądowego | prób. | 31 |  | 0
642 | 210 | B.02.01.01 | Sprawdzenie samoczynnego wyłączenia zasilania - następna próba działania wyłącznika różnicowoprądowego | prób. | 31 |  | 0
643 | 211 | B.02.01.01 | Sprawdzenie stanu izolacji instalacji elektrycznych - obwody oświetleniowe instalacji odbiorczej - pierwszy pomiar | pomiar | 1 |  | 0
644 | 212 | B.02.01.01 | Sprawdzenie stanu izolacji instalacji elektrycznych - pierwszy pomiar | pomiar | 1 |  | 0
645 | 213 | B.02.01.01 | Pomiar rezystancji izolacji instalacji elektrycznych - pierwszy pomiar | pomiar | 1 |  | 0
646 | 214 | B.02.01.01 | Pomiar ochrony przeciwporażeniowej | pomiar | 1 |  | 0
Wartość kosztorysowa robót bez podatku VAT | [6 empty] | 0
5. BRANŻA SANITARNA | [6 empty] | 0
SIEĆ WODOCIĄGOWA | [6 empty] | 0
Montaż rurociągu | [6 empty] | 0
647 | 1, 6-17, 27-29, 30-43, 45, 51-54, 57, 70-74, 93-98 | S - 01. D - 04. S - 02. | Rurociągi z rur kielichowych z żeliwa sferoidalnego łączonych na uszczelki o średnicy 600 mm z powierzchną przeciw prądom błądzącym - rozebranie i odtworzenie nawierzchni, - roboty ziemne: wykop, umocnienie wykopu, odwodnienie wykopu, podsyka, podsypka, obsypka, nadsypka, zasypanie wykopu, - montaż rurociągu i kształtek - wywiezienie i utylizacja odpadów | m | 104.929 |  | 0
648 | 1, 2, 4, 5, 6-17, 27-29, 30-43, 46, 51-54, 58, 75-77, 93-98 | S - 01. D - 04. S - 02. | Rurociągi z rur kielichowych z żeliwa sferoidalnego łączonych na uszczelki o średnicy 400 mm z powierzchną przeciw prądom błądzącym - rozebranie i odtworzenie nawierzchni, - demontaż rurociągu - roboty ziemne: wykop, umocnienie wykopu, odwodnienie wykopu, podsyka, podsypka, obsypka, nadsypka, zasypanie wykopu, - montaż rurociągu i kształtek - wywiezienie i utylizacja odpadów | m | 466.716 |  | 0
649 | 1, 6-17, 27-29, 30-43, 47, 51-54, 59, 78-81, 93-98 | S - 01. D - 04. S - 02. | Rurociągi z rur kielichowych z żeliwa sferoidalnego łączonych na uszczelki o średnicy 250 mm z powierzchną przeciw prądom błądzącym - rozebranie i odtworzenie nawierzchni, - roboty ziemne: wykop, umocnienie wykopu, odwodnienie wykopu, podsyka, podsypka, obsypka, nadsypka, zasypanie wykopu, - montaż rurociągu i kształtek - wywiezienie i utylizacja odpadów | m | 783.32 |  | 0
650 | 1, 18-29, 30-43, 47, 51-54, 60, | S - 01. D - 04. S - 02. | Rurociągi z rur kielichowych z żeliwa sferoidalnego łączonych na uszczelki o średnicy 225 mm z powierzchną przeciw prądom błądzącym - rozebranie i odtworzenie nawierzchni, - roboty ziemne: wykop, umocnienie wykopu, odwodnienie wykopu, podsyka, podsypka, obsypka, nadsypka, zasypanie wykopu, - montaż rurociągu i kształtek - wywiezienie i utylizacja odpadów | m | 1.22 |  | 0
651 | 1, 18-29, 30-43, 48, 51-54, 61 | S - 01. S - 02. | Rurociągi z rur kielichowych z żeliwa sferoidalnego łączonych na uszczelki o średnicy 200 mm z powierzchną przeciw prądom błądzącym - roboty ziemne: wykop, umocnienie wykopu, odwodnienie wykopu, podsyka, podsypka, obsypka, nadsypka, zasypanie wykopu, - montaż rurociągu i kształtek - wywiezienie i utylizacja odpadów | m | 14.01 |  | 0
652 | 1, 18-29, 30-43, 49, 51-54, 62, 82-84, 93-98 | S - 01. D - 04. S - 02. | Rurociągi z rur kielichowych z żeliwa sferoidalnego łączonych na uszczelki o średnicy 150 mm z powierzchną przeciw prądom błądzącym - rozebranie i odtworzenie nawierzchni, - roboty ziemne: wykop, umocnienie wykopu, odwodnienie wykopu, podsyka, podsypka, obsypka, nadsypka, zasypanie wykopu, - montaż rurociągu i kształtek - wywiezienie i utylizacja odpadów | m | 187.252 |  | 0
653 | 1, 3-29, 30-43, 50-54, 63, 85-87, 93-98 | S - 01. D - 04. S - 02. | Rurociągi z rur kielichowych z żeliwa sferoidalnego łączonych na uszczelki o średnicy 100 mm z powierzchną przeciw prądom błądzącym - demontaż rurociągu, - rozebranie i odtworzenie nawierzchni, - roboty ziemne: wykop, umocnienie wykopu, odwodnienie wykopu, podsyka, podsypka, obsypka, nadsypka, zasypanie wykopu, - montaż rurociągu i kształtek - wywiezienie i utylizacja odpadów | m | 415.69 |  | 0
654 | 1, 30-40, 43, 50-52, 64 | S - 01. S - 02. | Rurociągi z rur kielichowych z żeliwa sferoidalnego łączonych na uszczelki o średnicy 90 mm z powierzchną przeciw prądom błądzącym - roboty ziemne: wykop, umocnienie wykopu, odwodnienie wykopu, podsyka, podsypka, obsypka, nadsypka, zasypanie wykopu, - montaż rurociągu i kształtek - wywiezienie i utylizacja odpadów | m | 0.5 |  | 0
655 | 1, 30-43, 50-54, 65 | S - 01. S - 02. | Rurociągi z rur kielichowych z żeliwa sferoidalnego łączonych na uszczelki o średnicy 80 mm z powierzchną przeciw prądom błądzącym - roboty ziemne: wykop, umocnienie wykopu, odwodnienie wykopu, podsyka, podsypka, obsypka, nadsypka, zasypanie wykopu, - montaż rurociągu i kształtek - wywiezienie i utylizacja odpadów | m | 22.39 |  | 0
656 | 1, 30-40, 43, 50-52, 66 | S - 01. S - 02. | Sieci wodociągowe - montaż rurociągów z rur polietylenowych (PE, PEHD) o śr.zewnętrznej 110 mm - roboty ziemne: wykop, umocnienie wykopu, odwodnienie wykopu, podsyka, podsypka, obsypka, nadsypka, zasypanie wykopu, - montaż rurociągu i kształtek - wywiezienie i utylizacja odpadów | m | 0.49 |  | 0
657 | 1, 30-40, 43, 50-52, 67 | S - 01. S - 02. | Sieci wodociągowe - montaż rurociągów z rur polietylenowych (PE, PEHD) o śr.zewnętrznej 90 mm - roboty ziemne: wykop, umocnienie wykopu, odwodnienie wykopu, podsyka, podsypka, obsypka, nadsypka, zasypanie wykopu, - montaż rurociągu i kształtek - wywiezienie i utylizacja odpadów | m | 2.87 |  | 0
658 | 1, 30-43, 50-54, 68, 89, 90 | S - 01. S - 02. | Sieci wodociągowe - montaż rurociągów z rur polietylenowych (PE, PEHD) o śr.zewnętrznej 40 mm - roboty ziemne: wykop, umocnienie wykopu, odwodnienie wykopu, podsyka, podsypka, obsypka, nadsypka, zasypanie wykopu, - montaż rurociągu i kształtek - wywiezienie i utylizacja odpadów | m | 37.07 |  | 0
659 | 1, 30-43, 50-54, 69, 89, 90 | S - 01. S - 02. | Sieci wodociągowe - montaż rurociągów z rur polietylenowych (PE, PEHD) o śr.zewnętrznej 32 mm - roboty ziemne: wykop, umocnienie wykopu, odwodnienie wykopu, podsyka, podsypka, obsypka, nadsypka, zasypanie wykopu, - montaż rurociągu i kształtek - wywiezienie i utylizacja odpadów | m | 49.23 |  | 0
660 | 1, 35, 44, 52, 55, 56, 88, | S - 01. S - 02. | Studnie rewizyjne z kręgów betonowych o śr. 1000 mm w gotowym wykopie, pod klapy zwrotne - O4, O6 - roboty ziemne: wykop, umocnienie wykopu, odwodnienie wykopu, podsyka, podsypka, zasypanie wykopu, - montaż kpl.studni - montaż klap zwrotnych, - wywiezienie i utylizacja odpadów | szt. | 2 |  | 0
661 | 99 | S - 02. | Próba wodna szczelności sieci wodociągowych z rur żeliwnych ciśnieniowych o śr. 600 mm | 200m -1 prób. | 1 |  | 0
662 | 100 | S - 02. | Próba wodna szczelności sieci wodociągowych z rur żeliwnych ciśnieniowych o śr. 400 mm | 200m -1 prób. | 4 |  | 0
663 | 101 | S - 02. | Próba wodna szczelności sieci wodociągowych z rur żeliwnych ciśnieniowych o śr. 250 mm | 200m -1 prób. | 3 |  | 0
664 | 102 | S - 02. | Próba wodna szczelności sieci wodociągowych z rur żeliwnych ciśnieniowych o śr. 200 mm | 200m -1 prób. | 1 |  | 0
665 | 103 | S - 02. | Próba wodna szczelności sieci wodociągowych z rur żeliwnych ciśnieniowych o śr. 150 mm | 200m -1 prób. | 1 |  | 0
666 | 104 | S - 02. | Próba wodna szczelności sieci wodociągowych z rur żeliwnych ciśnieniowych o śr. do 100 mm | 200m -1 prób. | 5 |  | 0
667 | 105 | S - 02. | Próba wodna szczelności sieci wodociągowych z rur typu HOBAS, PCW, PVC, PE, PEHD o śr. do 110 mm | 200m -1 prób. | 4 |  | 0
668 | 106 | S - 02. | Dezynfekcja rurociągów sieci wodociągowych o śr.nominalnej 600 mm | odc.200m | 1 |  | 0
669 | 107 | S - 02. | Dezynfekcja rurociągów sieci wodociągowych o śr.nominalnej 400 mm | odc.200m | 3 |  | 0
670 | 108 | S - 02. | Dezynfekcja rurociągów sieci wodociągowych o śr.nominalnej 200-250 mm | odc.200m | 4 |  | 0
671 | 109 | S - 02. | Dezynfekcja rurociągów sieci wodociągowych o śr.nominalnej do 150 mm | odc.200m | 10 |  | 0
672 | 110 | S - 02. | Jednokrotne płukanie sieci wodociągowej o śr. nominalnej 600 mm | odc.200m | 1 |  | 0
673 | 111 | S - 02. | Jednokrotne płukanie sieci wodociągowej o śr. nominalnej 400 mm | odc.200m | 3 |  | 0
674 | 112 | S - 02. | Jednokrotne płukanie sieci wodociągowej o śr. nominalnej 250 mm | odc.200m | 3 |  | 0
675 | 113 | S - 02. | Jednokrotne płukanie sieci wodociągowej o śr. nominalnej 200 mm | odc.200m | 1 |  | 0
676 | 114 | S - 02. | Jednokrotne płukanie sieci wodociągowej o śr. nominalnej do 150 mm | odc.200m | 10 |  | 0
677 | 115 | S - 02. | Oznakowanie trasy wodociągu ułożonego w ziemi taśmą z tworzywa sztucznego - trasa projektowanego wodociągu | m | 2098.24 |  | 0
678 | 116 | S - 02. | Oznakowanie zasuw wodociągu na słupku stalowym | kpl. | 58 |  | 0
Węzeł W3 | [6 empty] | 0
679 | 117 | S - 02. | Połączenie typ. RK do rur żeliwnych o śr. 400/400 mm | szt. | 1 |  | 0
680 | 118 | S - 02. | Króciec żeliwny, ciśnieniowy, 1-kołnierzowy typ FW, o śr. 400 mm | szt. | 1 |  | 0
681 | 119-124 | S - 02. | Bloki oporowe dla kształtek | szt. | 1 |  | 0
Węzeł W20 | [6 empty] | 0
682 | 125 | S - 02. | Połączenie typ. RK do rur żeliwnych o śr. 400/400 mm | szt. | 1 |  | 0
683 | 156 | S - 02. | Zwężka redukcyjna żeliwna kołnierzowa DN 500/400 mm | szt. | 1 |  | 0
684 | 157 | S - 02. | Króciec żeliwny, ciśnieniowy, 1-kołnierzowy typ FW, o śr. 500 mm | szt. | 1 |  | 0
685 | 128-133 | S - 02. | Bloki oporowe dla kształtek | szt. | 1 |  | 0
Węzeł W26 | [6 empty] | 0
686 | 134 | S - 02. | Połączenie typ. RK do rur żeliwnych o śr. 600/600 mm | szt. | 1 |  | 0
687 | 135 | S - 02. | Króciec żeliwny, ciśnieniowy, 1-kołnierzowy typ FW, o śr. 400 mm | szt. | 1 |  | 0
688 | 136 | S - 02. | Zwężka redukcyjna żeliwna kołnierzowa DN 600/400 mm | szt. | 1 |  | 0
689 | 137-142 | S - 02. | Bloki oporowe dla kształtek | szt. | 1 |  | 0
Węzeł W34, O5, W31, O7, 18.1 | [6 empty] | 0
690 | 143 | S - 02. | Kształtka żeliwna kielichowo-kołnierzowa (kieliszek) o śr. 100/100 mm | szt. | 2 |  | 0
691 | 144 | S - 02. | Trójniki żeliwny kołnierzowy o śr. 100 mm | szt. | 1 |  | 0
692 | 145 | S - 02. | Zasuwy żeliwne klinowe owalne kołnierzowe z obudową o śr.100 mm | kpl. | 6 |  | 0
693 | 146 | S - 02. | Zwężka redukcyjna żeliwna kołnierzowa DN 600/400 mm | szt. | 2 |  | 0
694 | 147 | S - 02. | Trójniki żeliwny kołnierzowy o śr. 600 mm | szt. | 2 |  | 0
695 | 148 | S - 02. | Zasuwy żeliwne klinowe owalne kołnierzowe z obudową o śr.600 mm | kpl. | 4 |  | 0
696 | 149 | S - 02. | Kształtka żeliwna kielichowo-kołnierzowa (kieliszek) o śr. 600/600 mm | szt. | 2 |  | 0
697 | 150 | S - 02. | Zwężka redukcyjna żeliwna kołnierzowa DN 400/200 mm | szt. | 1 |  | 0
698 | 151 | S - 02. | Zwężka redukcyjna żeliwna kołnierzowa DN 200/100 mm | szt. | 3 |  | 0
699 | 152 | S - 02. | Króciec żeliwny dwukołnierzowy o śr. 100 mm | szt. | 1 |  | 0
700 | 153 | S - 02. | Hydranty pożarowe nadziemne o śr. 100 mm | kpl. | 1 |  | 0
701 | 154 | S - 02. | Trójniki żeliwny kołnierzowy o śr. 400 mm | szt. | 1 |  | 0
702 | 155 | S - 02. | Zasuwy żeliwne klinowe owalne kołnierzowe z obudową o śr.400 mm | kpl. | 1 |  | 0
703 | 156 | S - 02. | Zasuwy żeliwne klinowe owalne kołnierzowe z bypassem oraz obudową o śr.600 mm | kpl. | 2 |  | 0
704 | 157 | S - 02. | Kształtka żeliwna kielichowo-kołnierzowa (kieliszek) o śr. 400/400 mm | szt. | 2 |  | 0
705 | 158 | S - 02. | Trójniki redukcyjny żeliwny kołnierzowy o śr. 600/200 mm | szt. | 2 |  | 0
706 | 159 | S - 02. | Klapa zwrotna żeliwna kołnierzowa o śr. 100 mm | szt. | 2 |  | 0
707 | 160 | S - 02. | Kolano żeliwne kołnierzowe 90st. o śr. 100 mm | szt. | 1 |  | 0
708 | 161-166 | S - 02. | Bloki oporowe dla kształtek | szt. | 2 |  | 0
Węzeł W41 | [6 empty] | 0
709 | 167 | S - 02. | Mufa elektrooporowa redukcyjna o śr. 110/90 mm | złącz. | 1 |  | 0
710 | 168 | S - 02. | Tuleja kołnierzowa elektrooporowa PE o śr. 110/100 mm | złącz. | 1 |  | 0
711 | 169 | S - 02. | Kształtka żeliwna kielichowo-kołnierzowa (kieliszek) o śr. 100/100 mm | szt. | 1 |  | 0
712 | 170-175 | S - 02. | Bloki oporowe dla kształtek | szt. | 1 |  | 0
Węzeł W42, W96 | [6 empty] | 0
713 | 176 | S - 02. | Trójniki żeliwny kołnierzowy o śr. 100 mm | szt. | 2 |  | 0
714 | 177 | S - 02. | Zasuwy żeliwne klinowe owalne kołnierzowe z obudową o śr.100 mm | kpl. | 6 |  | 0
715 | 178 | S - 02. | Kształtka żeliwna kielichowo-kołnierzowa (kieliszek) o śr. 100/100 mm | szt. | 6 |  | 0
716 | 179-184 | S - 02. | Bloki oporowe dla kształtek | szt. | 2 |  | 0
Węzeł W43, W46,W51 | [6 empty] | 0
717 | 185 | S - 02. | Kształtka żeliwna kielichowo-kołnierzowa (kieliszek) o śr. 100/100 mm | szt. | 6 |  | 0
718 | 186 | S - 02. | Trójniki redukcyjny żeliwny kołnierzowy o śr. 100/80 mm | szt. | 9 |  | 0
719 | 187 | S - 02. | Zasuwy żeliwne klinowe owalne kołnierzowe z obudową o śr.80 mm | kpl. | 9 |  | 0
720 | 188 | S - 02. | Króciec żeliwny dwukołnierzowy o śr. 80 mm | szt. | 9 |  | 0
721 | 189 | S - 02. | Hydranty pożarowe nadziemne o śr. 80 mm | kpl. | 9 |  | 0
722 | 190-195 | S - 02. | Bloki oporowe dla kształtek | szt. | 3 |  | 0
Węzeł W44, W48, W49, W50, W53, W56, W57, W58 | [6 empty] | 0
723 | 196 | S - 02. | Podłączenie instalacji do sieci wodociągowej - nasady rurowe (opaski) na istniejących rurociągach o śr. 100 mm/1 1/4" | szt. | 8 |  | 0
724 | 197 | S - 02. | Zasuwa do przyłączy domowych do rur PE ze złaczem ISO śr. 1" | przyłącz. | 8 |  | 0
725 | 198 | S - 02. | Osadzenie skrzynek ulicznych dla zasuw przyłacza domowego | sz.t | 8 |  | 0
726 | 199 | S - 02. | Mufa PE elektrooporowa o śr. 32 mm | złącz. | 8 |  | 0
727 | 200-205 | S - 02. | Bloki oporowe dla kształtek | szt. | 8 |  | 0
Węzeł W35 | [6 empty] | 0
728 | 206 | S - 02. | Połączenie typ. RK do rur żeliwnych o śr. 600/600 mm | szt. | 1 |  | 0
729 | 207 | S - 02. | Króciec żeliwny, ciśnieniowy, 1-kołnierzowy typ FW, o śr. 600 mm | szt. | 1 |  | 0
730 | 208-213 | S - 02. | Bloki oporowe dla kształtek | szt. | 1 |  | 0
Węzeł W59 | [6 empty] | 0
731 | 214 | S - 02. | Kształtka żeliwna kielichowo-kołnierzowa (kieliszek) o śr. 100/100 mm | szt. | 2 |  | 0
732 | 215 | S - 02. | Trójniki redukcyjny żeliwny kielichowo-kołnierzowy o śr. 100/80 mm | szt. | 1 |  | 0
733 | 216 | S - 02. | Zasuwy żeliwne klinowe owalne kołnierzowe z obudową o śr.80 mm | kpl. | 1 |  | 0
734 | 217 | S - 02. | Króciec żeliwny dwukołnierzowy o śr. 80 mm | szt. | 1 |  | 0
735 | 218 | S - 02. | Hydranty pożarowe nadziemne o śr. 80 mm | kpl. | 1 |  | 0
736 | 219-224 | S - 02. | Bloki oporowe dla kształtek | szt. | 1 |  | 0
Węzeł W64, W65 | [6 empty] | 0
737 | 225 | S - 02. | Kształtka żeliwna kielichowo-kołnierzowa (kieliszek) o śr. 100/100 mm | szt. | 1 |  | 0
738 | 226 | S - 02. | Zasuwy żeliwne klinowe owalne kołnierzowe z obudową o śr.100 mm | kpl. | 1 |  | 0
739 | 227 | S - 02. | Kształtka żeliwna kielichowo-kołnierzowa (kieliszek) o śr. 150/150 mm | szt. | 3 |  | 0
740 | 228 | S - 02. | Trójniki żeliwny kołnierzowy o śr. 150 mm | szt. | 2 |  | 0
741 | 229 | S - 02. | Zasuwy żeliwne klinowe owalne kołnierzowe z obudową o śr.150 mm | kpl. | 4 |  | 0
742 | 230 | S - 02. | Zwężka redukcyjna żeliwna kołnierzowa o śr. 150/100 mm | szt. | 1 |  | 0
743 | 231-236 | S - 02. | Bloki oporowe dla kształtek | szt. | 2 |  | 0
Węzeł W68 | [6 empty] | 0
744 | 237 | S - 02. | Zasuwy żeliwne klinowe owalne kołnierzowe z obudową o śr.80 mm | kpl. | 1 |  | 0
745 | 238 | S - 02. | Króciec żeliwny dwukołnierzowy o śr. 80 mm | szt. | 1 |  | 0
746 | 239 | S - 02. | Hydranty pożarowe nadziemne o śr. 80 mm | kpl. | 1 |  | 0
747 | 240 | S - 02. | Hydranty pożarowe nadziemne o śr. 80 mm | kpl. | 2 |  | 0
748 | 241 | S - 02. | Trójniki redukcyjny żeliwny kołnierzowy o śr. 150/80 mm | szt. | 1 |  | 0
749 | 242-247 | S - 02. | Bloki oporowe dla kształtek | szt. | 1 |  | 0
Węzeł W69 | [6 empty] | 0
750 | 248 | S - 02. | Zasuwa do przyłączy domowych do rur PE ze złaczem ISO śr. 1" | przyłącz. | 1 |  | 0
751 | 249 | S - 02. | Osadzenie skrzynek ulicznych dla zasuw przyłacza domowego | sz.t | 1 |  | 0
752 | 250 | S - 02. | Mufa PE elektrooporowa o śr. 32 mm | złącz. | 1 |  | 0
753 | 251 | S - 02. | Podłączenie instalacji do sieci wodociągowej - nasady rurowe (opaski) na istniejących rurociągach o śr. 100 mm/1 1/4" | szt. | 1 |  | 0
754 | 252-257 | S - 02. | Bloki oporowe dla kształtek | szt. | 1 |  | 0
Węzeł W76 | [6 empty] | 0
755 | 258 | S - 02. | Podłączenie instalacji do sieci wodociągowej - nasady rurowe (opaski) na istniejących rurociągach o śr. 100 mm/1 1/2" | szt. | 1 |  | 0
756 | 259 | S - 02. | Zasuwa do przyłączy domowych do rur PE ze złaczem ISO śr. 1 1/4" | przyłącz. | 1 |  | 0
757 | 260 | S - 02. | Osadzenie skrzynek ulicznych dla zasuw przyłacza domowego | sz.t | 1 |  | 0
758 | 261 | S - 02. | Mufa PE elektrooporowa redukcyjna o śr. 50/40 mm | złącz. | 1 |  | 0
759 | 262-267 | S - 02. | Bloki oporowe dla kształtek | szt. | 1 |  | 0
Węzeł W77 | [6 empty] | 0
760 | 268 | S - 02. | Zasuwy żeliwne klinowe owalne kołnierzowe z obudową o śr.80 mm | kpl. | 1 |  | 0
761 | 269 | S - 02. | Króciec żeliwny dwukołnierzowy o śr. 80 mm | szt. | 1 |  | 0
762 | 270 | S - 02. | Hydranty pożarowe nadziemne o śr. 80 mm | kpl. | 1 |  | 0
763 | 271 | S - 02. | Kształtka żeliwna kielichowo-kołnierzowa (kieliszek) o śr. 150/150 mm | szt. | 2 |  | 0
764 | 272 | S - 02. | Trójniki żeliwny kołnierzowy o śr. 150 mm | szt. | 1 |  | 0
765 | 273 | S - 02. | Zasuwy żeliwne klinowe owalne kołnierzowe z obudową o śr.150 mm | kpl. | 2 |  | 0
766 | 274 | S - 02. | Zwężka redukcyjna żeliwna kołnierzowa o śr. 150/80 mm | szt. | 1 |  | 0
Węzeł W78 | [6 empty] | 0
767 | 275 | S - 02. | Kształtka żeliwna kielichowo-kołnierzowa (kieliszek) o śr. 150/150 mm | szt. | 1 |  | 0
768 | 276 | S - 02. | Mufa PE elektrooporowa o śr. 160 mm | złącz. | 1 |  | 0
769 | 277 | S - 02. | Tuleja kołnierzowa elektrooporowa PE, kołnierz stalowy powlekany PP, DN. 160/150 mm | złącz. | 1 |  | 0
770 | 278-283 | S - 02. | Bloki oporowe dla kształtek | szt. | 1 |  | 0
Węzeł W86 | [6 empty] | 0
771 | 284 | S - 02. | Zasuwy żeliwne klinowe owalne kołnierzowe z obudową o śr.80 mm | kpl. | 1 |  | 0
772 | 285 | S - 02. | Króciec żeliwny dwukołnierzowy o śr. 80 mm | szt. | 1 |  | 0
773 | 286 | S - 02. | Hydranty pożarowe nadziemne o śr. 80 mm | kpl. | 1 |  | 0
774 | 287 | S - 02. | Trójniki redukcyjny żeliwny kielichowo-kołnierzowy o śr. 150/80 mm | szt. | 1 |  | 0
775 | 288 | S - 02. | Kształtka żeliwna kielichowo-kołnierzowa (kieliszek) o śr. 150/150 mm | szt. | 2 |  | 0
776 | 289-294 | S - 02. | Bloki oporowe dla kształtek | szt. | 1 |  | 0
Węzeł W88 | [6 empty] | 0
777 | 295 | S - 02. | Połączenie typ. RK do rur żeliwnych DN 150/150 mm | szt. | 1 |  | 0
778 | 296 | S - 02. | Króciec żeliwny, ciśnieniowy, 1-kołnierzowy typ FW, o średnicy 150 mm | szt. | 1 |  | 0
779 | 297-302 | S - 02. | Bloki oporowe dla kształtek | szt. | 1 |  | 0
Węzeł W91 | [6 empty] | 0
780 | 303 | S - 02. | Kształtka żeliwna kielichowo-kołnierzowa (kieliszek) o śr. 100/100 mm | szt. | 3 |  | 0
781 | 304 | S - 02. | Trójniki żeliwny kołnierzowy o śr. 150 mm | szt. | 1 |  | 0
782 | 305 | S - 02. | Zasuwy żeliwne klinowe owalne kołnierzowe z obudową o śr.150 mm | kpl. | 1 |  | 0
783 | 306 | S - 02. | Połączenie typ. RK do rur żeliwnych DN 100/100 mm | szt. | 2 |  | 0
784 | 307 | S - 02. | Króciec żeliwny, ciśnieniowy, 1-kołnierzowy typ FW, o średnicy 100 mm | szt. | 2 |  | 0
785 | 308 | S - 02. | Zwężka redukcyjna żeliwna kołnierzowa o śr. 150/100 mm | szt. | 2 |  | 0
786 | 309-314 | S - 02. | Bloki oporowe dla kształtek | szt. | 1 |  | 0
Węzeł W92 | [6 empty] | 0
787 | 315 | S - 02. | Połączenie typ. RK do rur żeliwnych DN 100/100 mm | szt. | 1 |  | 0
788 | 316 | S - 02. | Króciec żeliwny, ciśnieniowy, 1-kołnierzowy typ FW, o średnicy 100 mm | szt. | 1 |  | 0
789 | 317-322 | S - 02. | Bloki oporowe dla kształtek | szt. | 1 |  | 0
Węzeł W97 | [6 empty] | 0
790 | 323 | S - 02. | Kształtka żeliwna kielichowo-kołnierzowa (kieliszek) o śr. 250/250 mm | szt. | 3 |  | 0
791 | 324 | S - 02. | Trójniki żeliwny kołnierzowy o śr. 250 mm | szt. | 1 |  | 0
792 | 325 | S - 02. | Zasuwy żeliwne klinowe owalne kołnierzowe z obudową o śr.250 mm | kpl. | 1 |  | 0
793 | 326 | S - 02. | Połączenie typ. RK do rur żeliwnych o śr. 250/250 mm | szt. | 2 |  | 0
794 | 327 | S - 02. | Króciec żeliwny, ciśnieniowy, 1-kołnierzowy typ FW, o średnicy 250 mm | szt. | 2 |  | 0
795 | 328-333 | S - 02. | Bloki oporowe dla kształtek | szt. | 1 |  | 0
Węzeł W103 | [6 empty] | 0
796 | 334 | S - 02. | Kształtka żeliwna kielichowo-kołnierzowa (kieliszek) o śr. 250/250 mm | szt. | 2 |  | 0
797 | 335 | S - 02. | Trójniki żeliwny kołnierzowy o śr. 250 mm | szt. | 1 |  | 0
798 | 336 | S - 02. | Zasuwy żeliwne klinowe owalne kołnierzowe z obudową o śr.250 mm | kpl. | 3 |  | 0
799 | 337 | S - 02. | Tuleja kołnierzowa elektrooporowa PE o śr. 250/250 mm | złącz. | 1 |  | 0
800 | 338 | S - 02. | Mufa PE elektrooporowa redukcyjna o śr. 250/225 mm | złącz. | 1 |  | 0
801 | 339-344 | S - 02. | Bloki oporowe dla kształtek | szt. | 1 |  | 0
Węzeł W105, W147, W152, W156 | [6 empty] | 0
802 | 345 | S - 02. | Zasuwy żeliwne klinowe owalne kołnierzowe z obudową o śr.80 mm | kpl. | 4 |  | 0
803 | 346 | S - 02. | Króciec żeliwny dwukołnierzowy o śr. 80 mm | szt. | 4 |  | 0
804 | 347 | S - 02. | Hydranty pożarowe nadziemne o śr. 80 mm | kpl. | 4 |  | 0
805 | 348 | S - 02. | Trójniki redukcyjny żeliwny kołnierzowy o śr. 150/80 mm | szt. | 4 |  | 0
806 | 349 | S - 02. | Kształtka żeliwna kielichowo-kołnierzowa (kieliszek) o śr. 250/250 mm | szt. | 8 |  | 0
807 | 350-355 | S - 02. | Bloki oporowe dla kształtek | szt. | 4 |  | 0
Węzeł W110.1, W125, W151 | [6 empty] | 0
808 | 356 | S - 02. | Zasuwy żeliwne klinowe owalne kołnierzowe z obudową o śr.80 mm | kpl. | 3 |  | 0
809 | 357 | S - 02. | Króciec żeliwny dwukołnierzowy o śr. 80 mm | szt. | 3 |  | 0
810 | 358 | S - 02. | Hydranty pożarowe nadziemne o śr. 80 mm | kpl. | 3 |  | 0
811 | 359 | S - 02. | Kształtka żeliwna kielichowo-kołnierzowa (kieliszek) o śr. 250/250 mm | szt. | 6 |  | 0
812 | 360 | S - 02. | Trójniki redukcyjny żeliwny kołnierzowy o śr. 250/80 mm | szt. | 3 |  | 0
813 | 361-366 | S - 02. | Bloki oporowe dla kształtek | szt. | 3 |  | 0
Węzeł W116 | [6 empty] | 0
814 | 367 | S - 02. | Trójniki żeliwny kołnierzowy o śr. 250 mm | szt. | 1 |  | 0
815 | 368 | S - 02. | Zasuwy żeliwne klinowe owalne kołnierzowe z obudową o śr.250 mm | kpl. | 2 |  | 0
816 | 369 | S - 02. | Kształtka żeliwna kielichowo-kołnierzowa (kieliszek) o śr. 250/250 mm | szt. | 2 |  | 0
817 | 370 | S - 02. | Zwężka redukcyjna żeliwna kołnierzowa DN 250/200 mm | szt. | 1 |  | 0
818 | 371 | S - 02. | Zasuwy żeliwne klinowe owalne kołnierzowe z obudową o śr.200 mm | kpl. | 1 |  | 0
819 | 372 | S - 02. | Kształtka żeliwna kielichowo-kołnierzowa (kieliszek) o śr. 200/200 mm | szt. | 1 |  | 0
820 | 373-378 | S - 02. | Bloki oporowe dla kształtek | szt. | 1 |  | 0
Węzeł W116.2 | [6 empty] | 0
821 | 379 | S - 02. | Połączenie typ. RK do rur żeliwnych o śr. 200/200 mm | szt. | 1 |  | 0
822 | 380 | S - 02. | Króciec żeliwny, ciśnieniowy, 1-kołnierzowy typ FW, o średnicy 200 mm | szt. | 1 |  | 0
823 | 381-386 | S - 02. | Bloki oporowe dla kształtek | szt. | 1 |  | 0
Węzeł W127 | [6 empty] | 0
824 | 387 | S - 02. | Podłączenie instalacji do sieci wodociągowej - nasady rurowe (opaski) na istniejących rurociągach o śr. 250 mm/2" | szt. | 1 |  | 0
825 | 388 | S - 02. | Zasuwa do przyłączy domowych do rur PE ze złaczem ISO śr. 2" | przyłącz. | 1 |  | 0
826 | 389 | S - 02. | Osadzenie skrzynek ulicznych dla zasuw przyłacza domowego | sz.t | 1 |  | 0
827 | 390 | S - 02. | Mufa PE elektrooporowa redukcyjna o śr. 50/40 mm | złącz. | 1 |  | 0
828 | 391-396 | S - 02. | Bloki oporowe dla kształtek | szt. | 1 |  | 0
Węzeł W138 | [6 empty] | 0
829 | 397 | S - 02. | Podłączenie instalacji do sieci wodociągowej - nasady rurowe (opaski) na istniejących rurociągach o śr. 250 mm/2" | szt. | 1 |  | 0
830 | 398 | S - 02. | Zasuwa do przyłączy domowych do rur PE ze złaczem ISO śr. 2" | przyłącz. | 1 |  | 0
831 | 399 | S - 02. | Osadzenie skrzynek ulicznych dla zasuw przyłacza domowego | sz.t | 1 |  | 0
832 | 400 | S - 02. | Mufa PE elektrooporowa redukcyjna o śr. 50/32 mm | złącz. | 1 |  | 0
833 | 401 | S - 02. | Kształtka żeliwna kielichowo-kołnierzowa (kieliszek) o śr. 250/250 mm | szt. | 2 |  | 0
834 | 402 | S - 02. | Zasuwy żeliwne klinowe owalne kołnierzowe z obudową o śr. 250 mm | kpl. | 1 |  | 0
835 | 403-408 | S - 02. | Bloki oporowe dla kształtek | szt. | 1 |  | 0
Węzeł W140, W153, W154 | [6 empty] | 0
836 | 409 | S - 02. | Trójniki żeliwny kołnierzowy o śr. 250 mm | szt. | 3 |  | 0
837 | 410 | S - 02. | Kształtka żeliwna kielichowo-kołnierzowa (kieliszek) o śr. 250/250 mm | szt. | 6 |  | 0
838 | 411 | S - 02. | Zwężka redukcyjna żeliwna kołnierzowa DN 250/80 mm | szt. | 3 |  | 0
839 | 412 | S - 02. | Zasuwy żeliwne klinowe owalne kołnierzowe z obudową o śr.80 mm | kpl. | 3 |  | 0
840 | 413 | S - 02. | Tuleja kołnierzowa elektrooporowa PE o śr. 90/80 mm | złącz. | 3 |  | 0
841 | 414 | S - 02. | Mufa PE elektrooporowa o śr. 90 mm | złącz. | 3 |  | 0
842 | 415-420 | S - 02. | Bloki oporowe dla kształtek | szt. | 3 |  | 0
Węzeł W146 | [6 empty] | 0
843 | 421 | S - 02. | Kształtka żeliwna kielichowo-kołnierzowa (kieliszek) o śr. 250/250 mm | szt. | 2 |  | 0
844 | 422 | S - 02. | Trójniki redukcyjny żeliwny kołnierzowy o śr. 250/80 mm | szt. | 1 |  | 0
845 | 423 | S - 02. | Zasuwy żeliwne klinowe owalne kołnierzowe z obudową o śr.80 mm | kpl. | 1 |  | 0
846 | 424 | S - 02. | Króciec żeliwny dwukołnierzowy o śr. 80 mm | szt. | 1 |  | 0
847 | 425 | S - 02. | Hydranty pożarowe podziemne o śr. 80 mm | kpl. | 1 |  | 0
848 | 426-431 | S - 02. | Bloki oporowe dla kształtek | szt. | 1 |  | 0
Studnie wodomierzowe W127.7, W138.1 | [6 empty] | 0
849 | 432 | S - 02. | Studnie wodomierzowe prefabrykowa betonowe o śr. 1000 mm w gotowym wykopie o głębokości 3m - w pkt. W127.7, W138.1 | stud. | 2 |  | 0
850 | 433 | S - 02. | Wodomierze skrzydełkowe domowe lub mieszkaniowe o śr. nominalnej 15 mm | kpl. | 2 |  | 0
851 | 434 | S - 02. | Konsola wodomierzowa z regulowanymi śrubunkami DN 15 | kpl. | 2 |  | 0
852 | 435 | S - 02. | Zawory przelotowe i zwrotne instalacji wodociągowych z rur z tworzyw sztucznych o śr. nominalnej 25 mm | szt. | 2 |  | 0
853 | 436 | S - 02. | Zawory antyskażeniowe instalacji wodociągowych z rur z tworzyw sztucznych o śr. nominalnej 25 mm | szt. | 2 |  | 0
854 | 437 | S - 02. | Zawory skośne zaporowe zwrotne instalacji wodociągowych z rur z tworzyw sztucznych o śr. nominalnej 25 mm | szt. | 2 |  | 0
855 | 438 | S - 02. | Sieci wodociągowe - połączenie rur polietylenowych ciśnieniowych PE, PEHD za pomocą kształtek elektrooporowych - - złaczka PE/Mosiądz o śr. zewn. 32 mm | złącz. | 4 |  | 0
Zestaw wodomierzowy w bud. socjalnym | [6 empty] | 0
856 | 439 | S - 02. | Wodomierze skrzydełkowe domowe lub mieszkaniowe o śr. nominalnej 20 mm | kpl. | 1 |  | 0
857 | 440 | S - 02. | Konsola wodomierzowa z regulowanymi śrubunkami DN 20 | kpl. | 1 |  | 0
858 | 441 | S - 02. | Zawory przelotowe i zwrotne instalacji wodociągowych z rur z tworzyw sztucznych o śr. nominalnej 25 mm | szt. | 1 |  | 0
859 | 442 | S - 02. | Zawory antyskażeniowe instalacji wodociągowych z rur z tworzyw sztucznych o śr. nominalnej 25 mm | szt. | 1 |  | 0
860 | 443 | S - 02. | Zawory skośne zaporowe zwrotne instalacji wodociągowych z rur z tworzyw sztucznych o śr. nominalnej 25 mm | szt. | 1 |  | 0
861 | 444 | S - 02. | Sieci wodociągowe - połączenie rur polietylenowych ciśnieniowych PE, PEHD za pomocą kształtek elektrooporowych - - złaczka PE/Mosiądz o śr. zewn. 32 mm | złącz. | 1 |  | 0
862 | 445 | S - 02. | Sieci wodociągowe - połączenie rur polietylenowych ciśnieniowych PE, PEHD za pomocą kształtek elektrooporowych - - złaczka PE/Mosiądz o śr. zewn. 40 mm | złącz. | 1 |  | 0
863 | 446 | S - 02. | Osadzenie przejącia szczelnego dla przewodów instalacyjnych o średnicy 63 mm - dla rury przewodowej w rurze osłonowej | otw. | 1 |  | 0
864 | 447 | S - 02. | Rury ochronne (osłonowe) z PE, PCW, PP o śr. nominalnej 63 mm | m | 2 |  | 0
KANALIZACJA SANITARNA | [6 empty] | 0
865 | 448, 451, 454-456, 480, 487, 489, 501, 510 | S - 03. S - 01. | Studnie z kręgów betonowych łączonych na uszczelkę w gotowym wykopie o średnicy 1000 mm - demontaż - roboty ziemne: wykop, umocnienie wykopu, odwodnienie wykopu, podsyka, podsypka, zasypanie wykopu, - posadowienie studni - wywiezienie i utylizacja odpadów | szt. | 2 |  | 0
866 | 448, 451, 454-456, 480, 481, 487, 489, 501, 511, 525 | S - 03. S - 01. | Studnie z kręgów betonowych i żelbetowych w gotowym wykopie o średnicy 1200 mm - demontaż - roboty ziemne: wykop, umocnienie wykopu, odwodnienie wykopu, podsyka, podsypka, zasypanie wykopu, - posadowienie studni - wywiezienie i utylizacja odpadów | szt. | 8 |  | 0
867 | 448, 449, 450, 454-456, 480, 487, 489, 501, 512, 513, 515 | S - 03. S - 01. | Studnie z kręgów betonowych i żelbetowych w gotowym wykopie o średnicy 1500 mm - demontaż - roboty ziemne: wykop, umocnienie wykopu, odwodnienie wykopu, podsyka, podsypka, obsypka, zasypanie wykopu, - posadowienie studni - wymiana włazów - wywiezienie i utylizacja odpadów | szt. | 2 |  | 0
868 | 482, 501, 514 | S - 03. S - 01. | Studzienki kanalizacyjne systemowe "VAWIN" o śr 425 mm - zamknięcie rurą teleskopową - roboty ziemne: wykop, umocnienie wykopu, odwodnienie wykopu, podsyka, podsypka, zasypanie wykopu, - posadowienie studni | szt | 7 |  | 0
869 | 477-479, 489, 492, 493, 499, 500-503, 516-519, | S - 03. S - 01. | Dostawa i montaż sterownika do biologiczno-chemicznej oczyszczalni ścieków - roboty ziemne: wykop, podłoża pod oczyszczalnie i tunele rozsączające, umocnienie wykopu, odwodnienie wykopu, zasypanie wykopu, wymiana gruntu, - montaż oczyszczalni i tuneli rozsączających | szt. | 1 |  | 0
870 | 448, 457-476, 485, 486, 489-491, 494, 495, 498, 501, 504, 505, 506-509, 520 | S - 03. S - 01. | Kanały z kamionkowych rur kanalizacyjnych o śr. DN 400 mm kielichowych, glazurowanych, o szczelności 2,4 bara, dopuszczonych do stosowania w ciągach komunikacyjnych układane w gotowym wykopie, w gruncie suchym lub o normalnej wilgotności - rozebranie i odtworzenie nawierzchni, - demontaż, - roboty ziemne: wykop, umocnienie wykopu, odwodnienie wykopu, podsyka, obsypka, zasypanie wykopu, - montaż rurociągu, - wywiezienie i utylizacja odpadów | m | 125.4 |  | 0
871 | 448, 485, 487, 494, 495, 498, 501, 507-509, 521 | S - 03. S - 01. | Kanały z rur PVC łączonych na wcisk o śr. zewn. 315 mm - demontaż, - roboty ziemne: wykop, umocnienie wykopu, odwodnienie wykopu, podsyka, obsypka, zasypanie wykopu, - montaż rurociągu, - wywiezienie i utylizacja odpadów | m | 18.93 |  | 0
872 | 448, 457-468, 474-476, 485-486, 489, 490, 491, 494, 496, 498, 501, 504, 505, 506-509 | S - 03. S - 01. | Kanały z rur PVC łączonych na wcisk o śr. zewn. 250 mm - rozebranie i odtworzenie nawierzchni, - roboty ziemne: wykop, umocnienie wykopu, odwodnienie wykopu, podsyka, obsypka, zasypanie wykopu, - montaż rurociągu, - wywiezienie i utylizacja odpadów | m | 16.64 |  | 0
873 | 448, 453, 454, 456, 469-476, 483, 484, 487, 490, 491, 494, 497, 498, 501, 504, 505, 523, 524, | S - 03. S - 01. | Kanały z rur PVC łączonych na wcisk o śr. zewn. 160 mm - demontaż, - roboty ziemne: wykop, umocnienie wykopu, odwodnienie wykopu, podsyka, obsypka, zasypanie wykopu, - montaż rurociągu, - izolacja rurociągu, - wywiezienie i utylizacja odpadów | m | 73.31 |  | 0
874 | 526 | S - 03. | Próba wodna szczelności kanałów rurowych o śr.nominalnej 400 mm | odc. -1 prób. | 1 |  | 0
875 | 527 | S - 03. | Próba wodna szczelności kanałów rurowych o śr.nominalnej 315 mm | odc. -1 prób. | 1 |  | 0
876 | 528 | S - 03. | Próba wodna szczelności kanałów rurowych o śr.nominalnej 250 mm | odc. -1 prób. | 1 |  | 0
877 | 529 | S - 03. | Próba wodna szczelności kanałów rurowych o śr.nominalnej 160 mm | odc. -1 prób. | 3 |  | 0
878 | 530 | S - 03. | Kamerowanie projektowanej instalacji | m | 253.43 |  | 0
SIEĆ KANALIZACJI DESZCZOWEJ | [6 empty] | 0
879 | 531, 542-565, 571-574, 579-580, 581-582, 584, 588, 592, 593-595, 600, 605, 637 | S - 03. S - 01. D - 04. | Kanały z rur PVC łączonych na wcisk o śr. zewn. 315 mm - rozebranie i odtworzenie nawierzchni, - roboty ziemne: wykop, umocnienie wykopu, odwodnienie wykopu, podsyka, obsypka, zasypanie wykopu, - montaż rurociągu i kształtek, - wywiezienie i utylizacja odpadów | m | 793.3 |  | 0
880 | 531, 571-574, 579-580, 581-582, 584, 589, 592, 593-595, 601, | S - 03. S - 01. | Kanały z rur PVC łączonych na wcisk o śr. zewn. 250 mm - roboty ziemne: wykop, umocnienie wykopu, odwodnienie wykopu, podsyka, obsypka, zasypanie wykopu, - montaż rurociągu i kształtek, - wywiezienie i utylizacja odpadów | m | 145.16 |  | 0
881 | 531, 571-574, 579-580, 581-582, 584, 590, 592, 593-595, 602, 606, 607, 623, 635, 636, 638, | S - 03. S - 01. | Kanały z rur PVC łączonych na wcisk o śr. zewn. 200 mm - roboty ziemne: wykop, umocnienie wykopu, odwodnienie wykopu, podsyka, obsypka, zasypanie wykopu, - montaż rurociągu i kształtek, - wywiezienie i utylizacja odpadów | m | 479.81 |  | 0
882 | 531, 537, 538, 540, 541, 542-553, 563-565, 571-574, 579-580, 581-582, 584, 591, 592, 593-595, 603, 604, 608 | S - 03. S - 01. D - 04. | Kanały z rur PVC łączonych na wcisk o śr. zewn. 160 mm - demontaż, - rozebranie i odtworzenie nawierzchni, - roboty ziemne: wykop, umocnienie wykopu, odwodnienie wykopu, podsyka, obsypka, zasypanie wykopu, - montaż rurociągu i kształtek, - wywiezienie i utylizacja odpadów | m | 149.23 |  | 0
883 | 531, 571-574, 579-580, 581-582, 584, 588, 592-595, 609, | S - 03. S - 01. | Kanały z rur PP łączonych na wcisk o śr. zewn. 315 mm - roboty ziemne: wykop, umocnienie wykopu, odwodnienie wykopu, podsyka, obsypka, zasypanie wykopu, - montaż rurociągu i kształtek, - wywiezienie i utylizacja odpadów | m | 40.31 |  | 0
884 | 531, 571-574, 579-580, 581-582, 584, 589, 592-595, 610 | S - 03. S - 01. | Kanały z rur PP łączonych na wcisk o śr. zewn. 250 mm - roboty ziemne: wykop, umocnienie wykopu, odwodnienie wykopu, podsyka, obsypka, zasypanie wykopu, - montaż rurociągu i kształtek, - wywiezienie i utylizacja odpadów | m | 34.92 |  | 0
885 | 531, 571-574, 579-580, 581-582, 584, 590, 592-595, 611, 612, 613, 639, 641, 642 | S - 03. S - 01. | Kanały z rur PP łączonych na wcisk o śr. zewn. 200 mm - roboty ziemne: wykop, umocnienie wykopu, odwodnienie wykopu, podsyka, obsypka, zasypanie wykopu, - montaż rurociągu i kształtek, - wywiezienie i utylizacja odpadów | m | 1534.92 |  | 0
886 | 531, 542-553, 563-565, 571-574, 579-580, 581-582, 584, 585, 592-595, 596, 599, 614 | S - 03. S - 01. D - 04. | Kanały z rur betonowych łączonych na uszczelkę gumową o śr. 600 mm - rozebranie i odtworzenie nawierzchni, - roboty ziemne: wykop, umocnienie wykopu, odwodnienie wykopu, podsyka, obsypka, zasypanie wykopu, - montaż rurociągu i kształtek, - wywiezienie i utylizacja odpadów | m | 275.32 |  | 0
887 | 531, 535, 538, 539-541, 542-553, 563-565, 571-574, 579-580, 581-582, 584, 586, 592-595, 615 | S - 03. S - 01. D - 04. | Kanały z rur betonowych łączonych na uszczelkę gumową o śr. 500 mm - rozebranie i odtworzenie nawierzchni, - demontaż - roboty ziemne: wykop, umocnienie wykopu, odwodnienie wykopu, podsyka, obsypka, zasypanie wykopu, - montaż rurociągu i kształtek, - wywiezienie i utylizacja odpadów | m | 222.67 |  | 0
888 | 531, 536, 538, 539-541, 571-574, 576-580, 581-582, 584, 587, 592-595, 616 | S - 03. S - 01. | Kanały z rur betonowych łączonych na uszczelkę gumową o śr. 400 mm - demontaż - roboty ziemne: wykop, umocnienie wykopu, odwodnienie wykopu, podsyka, obsypka, zasypanie wykopu, - montaż rurociągu i kształtek, - wywiezienie i utylizacja odpadów | m | 145.91 |  | 0
889 | 531, 571-574, 579-580, 581-582, 584, 586, 592-595, 618 | S - 03. S - 01. | Kanały z rur żelbetowych łączonych na uszczelkę gumową o śr. 500 mm - roboty ziemne: wykop, umocnienie wykopu, odwodnienie wykopu, podsyka, obsypka, zasypanie wykopu, - montaż rurociągu i kształtek, - wywiezienie i utylizacja odpadów | m | 48.43 |  | 0
890 | 531, 571-574, 579-580, 581-582, 584, 587, 592-595, 619 | S - 03. S - 01. | Kanały z rur żelbetowych łączonych na uszczelkę gumową o śr. 400 mm - roboty ziemne: wykop, umocnienie wykopu, odwodnienie wykopu, podsyka, obsypka, zasypanie wykopu, - montaż rurociągu i kształtek, - wywiezienie i utylizacja odpadów | m | 54.8 |  | 0
891 | 531, 569, 570, 576, 578, 583, 593, 620-624, | S - 03. S - 01. | Studnie z kręgów betonowych łączonych na uszczelkę w gotowym wykopie o średnicy 1200 mm i głębokości 3.00 m - właz pływający - roboty ziemne: wykop, umocnienie wykopu, odwodnienie wykopu, podsyka, zasypanie wykopu, - posadowienie studni, - wykonanie przejąć szczelnych, - wymiana włazu na pływający - wywiezienie i utylizacja odpadów | szt. | 4 |  | 0
892 | 531, 567-568, 576, 577, 583, 593, 625-627 | S - 03. S - 01. | Studnie z osadnikiem z kręgów betonowych i żelbetowych w gotowym wykopie o średnicy 1000 mm - roboty ziemne: wykop, umocnienie wykopu, odwodnienie wykopu, podsyka, zasypanie wykopu, - posadowienie studni, - wywiezienie i utylizacja odpadów | szt. | 25 |  | 0
893 | 531, 567-568, 576, 583, 593, 625-628 | S - 03. S - 01. | Studnie z kręgów betonowych i żelbetowych w gotowym wykopie o średnicy 1000 mm - roboty ziemne: wykop, umocnienie wykopu, odwodnienie wykopu, podsyka, zasypanie wykopu, - posadowienie studni, - wywiezienie i utylizacja odpadów | szt. | 62 |  | 0
894 | 531, 571, 576-580, 583, 593, 630 | S - 03. S - 01. | Studzienki kanalizacyjne systemowe "VAWIN" o śr 425 mm - zamknięcie rurą teleskopową - roboty ziemne: wykop, umocnienie wykopu, odwodnienie wykopu, podsyka, zasypanie wykopu, - posadowienie studni, - wywiezienie i utylizacja odpadów | szt | 33 |  | 0
895 | 531, 571, 576-580, 583, 593, 631 | S - 03. S - 01. | Studzienki kanalizacyjne systemowe "VAWIN" o śr 425 mm - zamknięcie rurą teleskopową - z osadnikiem - roboty ziemne: wykop, umocnienie wykopu, odwodnienie wykopu, podsyka, zasypanie wykopu, - posadowienie studni, - wywiezienie i utylizacja odpadów | szt | 42 |  | 0
896 | 531, 571, 576-580, 583, 593, 632 | S - 03. S - 01. | Studzienki ściekowe uliczne betonowe o śr.600 mm z osadnikiem - roboty ziemne: wykop, umocnienie wykopu, odwodnienie wykopu, podsyka, zasypanie wykopu, - posadowienie studni, - wywiezienie i utylizacja odpadów | szt. | 1 |  | 0
897 | 531, 533, 534, 539-541, 571-580, 583, 593, 633-639, 641, 642 | S - 03. S - 01. | Studzienki ściekowe uliczne betonowe o śr.500 mm z osadnikiem - demontaż, - roboty ziemne: wykop, umocnienie wykopu, odwodnienie wykopu, podsyka, zasypanie wykopu, - posadowienie studni, - zasyfonowanie studni - wywiezienie i utylizacja odpadów | szt. | 42 |  | 0
898 | 531, 575, 593, 640, 643, 644, 652-658 | S - 03. S - 01. | Odwodnienia liniowe z polimerobetonu lub tworzywa sztucznego; klasa obciążenia F900 oraz B125. Odwodnienia liniowe wraz z odwodnieniem główki szyny.klasa obciążenia F900. - roboty ziemne: wykop, odwodnienie wykopu, podsyka, zasypanie wykopu, - posadowienie odwodnień - wywiezienie i utylizacja odpadów | m | 275.5 |  | 0 | modyfikacja nr 8
899 | 659 | S - 03. | Renowacja kanałów o śr. 250 mm przy użyciu rękawa nasączonego żywicą z oczyszczeniem studni i kanałów | m | 313.23 |  | 0
900 | 645 | S - 03. | Próba wodna szczelności kanałów rurowych o śr.nominalnej 315 mm | odc. -1 prób. | 11 |  | 0
901 | 646 | S - 03. | Próba wodna szczelności kanałów rurowych o śr.nominalnej 250 mm | odc. -1 prób. | 5 |  | 0
902 | 647 | S - 03. | Próba wodna szczelności kanałów rurowych o śr.nominalnej 200 mm | odc. -1 prób. | 27 |  | 0
903 | 648 | S - 03. | Próba wodna szczelności kanałów rurowych o śr.nominalnej 160 mm | odc. -1 prób. | 75 |  | 0
904 | 649 | S - 03. | Próba wodna szczelności kanałów rurowych betonowych i żelbetowych o śr.nominalnej 600 mm | odc. -1 prób. | 1 |  | 0
905 | 650 | S - 03. | Próba wodna szczelności kanałów rurowych betonowych i żelbetowych o śr.nominalnej 500 mm | odc. -1 prób. | 2 |  | 0
906 | 651 | S - 03. | Próba wodna szczelności kanałów rurowych betonowych i żelbetowych o śr.nominalnej 400 mm | odc. -1 prób. | 2 |  | 0
907 | 660-687 | S - 03. S - 01. | Przebudowa odcinka kanalizacji D171-D172 - demontaż, - roboty ziemne: wykop, umocnienie wykopu, odwodnienie wykopu, podsyka, obsypka, zasypka, zasypanie wykopu, - montaż rurociągu, - posadowienie studni, - wywiezienie i utylizacja odpadów | m | 24.94 |  | 0
SIEĆ GAZOWA | [6 empty] | 0
908 | 688, 689, 694, 698,721-725, 727, 728, 731-734, 735, 741, | S - 04. S - 01. | Montaż rurociągów z rur polietylenowych o śr.nom. 90x5,2 PE100 SDR 17,6 montowanych z rur w zwojach - demontaż, - roboty ziemne: wykop, umocnienie wykopu, odwodnienie wykopu, podsyka, obsypka, zasypka, zasypanie wykopu, - montaż rurociągu, - wywiezienie i utylizacja odpadów | m | 46.84 |  | 0
909 | 688, 690, 691, 698, 721-725, 727, 729, 731-734, 736, 741, | S - 04. S - 01. | Montaż rurociągów z rur polietylenowych o śr.nom. 125x7,1 PE100 SDR 17,6 montowanych z rur prostych - demontaż, - roboty ziemne: wykop, umocnienie wykopu, odwodnienie wykopu, podsyka, obsypka, zasypka, zasypanie wykopu, - montaż rurociągu, - wywiezienie i utylizacja odpadów | m | 8.29 |  | 0
910 | 688, 692, 698, 696, 698, 711-718, 719-725, 727, 730, 731-734, 738, 739, 742-748, 755, 757, 758 | S - 04. S - 01. | Montaż rurociągów z rur polietylenowych o śr.nom. 225x12,8 PE100 SDR 17,6 montowanych z rur prostych - rozebranie i odtworzenie nawierzchni, - demontaż, - roboty ziemne: wykop, umocnienie wykopu, odwodnienie wykopu, podsyka, obsypka, zasypka, zasypanie wykopu, - montaż rurociągu, - wywiezienie i utylizacja odpadów | m | 885.51 |  | 0
911 | 688, 698, 697, 698, 699-718, 719-725, 727, 730, 731-734, 737, 740, 749-754, 755, 757, 758 | S - 04. S - 01. | Montaż rurociągów z rur polietylenowych o śr.nom. 250x14,2 PE100 SDR 17,6 montowanych z rur prostych - rozebranie i odtworzenie nawierzchni, - demontaż, - roboty ziemne: wykop, umocnienie wykopu, odwodnienie wykopu, podsyka, obsypka, zasypka, zasypanie wykopu, - montaż rurociągu, - wywiezienie i utylizacja odpadów | m | 424.99 |  | 0
912 | 759 | S - 04. | Czyszczenie gazociągu przy pomocy tłoków pianowych (dwukrotne) - rurociąg DN250 Krotność = 2 | m | 465.59 |  | 0
913 | 760 | S - 04. | Czyszczenie gazociągu przy pomocy tłoków pianowych (dwukrotne) - rurociąg DN225 Krotność = 2 | m | 894.71 |  | 0
914 | 761 | S - 04. | Czyszczenie gazociągu przy pomocy tłoków pianowych (dwukrotne) - rurociąg DN125 Krotność = 2 | m | 8.29 |  | 0
915 | 762 | S - 04. | Czyszczenie gazociągu przy pomocy tłoków pianowych (dwukrotne) - rurociąg DN90 Krotność = 2 | m | 46.84 |  | 0
916 | 763 | S - 04. | Próba szczelności i wytrzymałości gazociągów o śr. nominalnej 90 mm, 125 mm na ciśnienie do 0.6 MPa | m | 55.13 |  | 0
917 | 764 | S - 04. | Próba szczelności i wytrzymałości gazociągów o śr. nominalnej 225 mm, 250 mm na ciśnienie do 0.6 MPa | m | 1360.3 |  | 0
918 | 765 | S - 04. | Oznakowanie trasy gazociągu ułożonego w ziemi taśmą z tworzywa sztucznego - trasa projektowanego gazociągu | m | 1365.63 |  | 0
919 | 766 | S - 04. | Oznakowanie trasy gazociągu na słupku stalowym | kpl. | 10 |  | 0
Węzeł G1 | [6 empty] | 0
920 | 767 | S - 04. | Króćce kołnierzowe o śr. nominalnej 250 mm | kpl. | 1 |  | 0
921 | 768 | S - 04. | Tuleja kołnierzowa elektrooporowa PE/Stal 250/250 mm | złącz. | 1 |  | 0
922 | 769 | S - 04. | Kolano elektrooporowe o śr. 250 mm, 45st. | złącz. | 1 |  | 0
923 | 770 | S - 04. | Usługa jednostronnego balonowanie gazociągu o średnicy 250 mm | szt. | 2 |  | 0
Węzeł G6 | [6 empty] | 0
924 | 771 | S - 04. | Trójnik elektrooporowy redukcyjny o śr. 250/125 mm | złącz. | 1 |  | 0
925 | 772 | S - 04. | Zawór kulowy PE SDR11 o śr. 90 mm | złącz. | 1 |  | 0
926 | 773 | S - 04. | Osadzenie skrzynek ulicznych wraz z płytą betonową | szt. | 1 |  | 0
Węzeł G6.2, G50.3 | [6 empty] | 0
927 | 774 | S - 04. | Kolano elektrooporowe o śr. 90 mm, 90st. | złącz. | 2 |  | 0
928 | 775 | S - 04. | Usługa jednostronnego balonowanie gazociągu o średnicy 90 mm | szt. | 2 |  | 0
Węzeł G18 | [6 empty] | 0
929 | 776 | S - 04. | Króćce kołnierzowe o śr. nominalnej 200 mm | kpl. | 1 |  | 0
930 | 777 | S - 04. | Tuleja kołnierzowa elektrooporowa PE/Stal 225/200 mm | złącz. | 1 |  | 0
931 | 778 | S - 04. | Mufa elektrooporowa redukcyjna o śr. 250/225 mm | złącz. | 1 |  | 0
932 | 779 | S - 04. | Łuk PE o śr.nom. 250 mm, 22st. | złącz. | 1 |  | 0
Węzeł G19, G61 | [6 empty] | 0
933 | 780 | S - 04. | Kolano elektrooporowe o śr. 225 mm, 45st. | złącz. | 2 |  | 0
934 | 781 | S - 04. | Tuleja kołnierzowa elektrooporowa PE/Stal 225/200 mm | złącz. | 8 |  | 0
935 | 782 | S - 04. | Zawory żeliwne zaporowe i zwrotne kołnierzowe o śr. nom. 25 mm | szt. | 4 |  | 0
936 | 783 | S - 04. | Osadzenie skrzynek ulicznych wraz z płytą betonową | szt. | 4 |  | 0
937 | 784 | S - 04. | Zasuwy odcinające o śr. nominalnej 200 mm | szt. | 2 |  | 0
938 | 785 | S - 04. | Usługa jednostronnego balonowanie gazociągu o średnicy 225 mm | szt. | 2 |  | 0
Węzeł 45.1 | [6 empty] | 0
939 | 786 | S - 04. | Trójnik elektrooporowy redukcyjny o śr. 225/125 mm | złącz. | 1 |  | 0
940 | 787 | S - 04. | Zawór kulowy PE SDR11 o śr. 125 mm | złącz. | 1 |  | 0
941 | 788 | S - 04. | Osadzenie skrzynek ulicznych wraz z płytą betonową | szt. | 1 |  | 0
Węzeł 45.2 | [6 empty] | 0
942 | 789 | S - 04. | Trójnik elektrooporowy równoprzelotowy o śr. 125 mm | złącz. | 1 |  | 0
943 | 790 | S - 04. | Mufa elektrooporowa redukcyjna o śr. 125/90 mm | złącz. | 2 |  | 0
Węzeł G45.3, G45.5 | [6 empty] | 0
944 | 791 | S - 04. | Podłączenie instalacji do sieci gazowej - nasady rurowe (opaski) na istniejących rurociągach o śr. 125 mm | szt. | 2 |  | 0
945 | 792 | S - 04. | Mufa elektrooporowa redukcyjna o śr. 125/90 mm | złącz. | 2 |  | 0
946 | 793 | S - 04. | Kolano elektrooporowe o śr. 90 mm, 90st. | złącz. | 2 |  | 0
947 | 794 | S - 04. | Zawór kulowy PE SDR11 o śr. 90 mm | złącz. | 2 |  | 0
948 | 795 | S - 04. | Osadzenie skrzynek ulicznych wraz z płytą betonową | szt. | 2 |  | 0
Węzeł G50.1 | [6 empty] | 0
949 | 796 | S - 04. | Trójnik elektrooporowy redukcyjny o śr. 225/125 mm | złącz. | 1 |  | 0
950 | 797 | S - 04. | Mufa elektrooporowa redukcyjna o śr. 125/90 mm | złącz. | 1 |  | 0
951 | 798 | S - 04. | Zawór kulowy PE SDR11 o śr. 90 mm | złącz. | 1 |  | 0
952 | 799 | S - 04. | Osadzenie skrzynek ulicznych wraz z płytą betonową | szt. | 1 |  | 0
Węzeł G62 | [6 empty] | 0
953 | 800 | S - 04. | Króćce kołnierzowe o śr. nominalnej 250 mm | kpl. | 1 |  | 0
954 | 801 | S - 04. | Tuleja kołnierzowa elektrooporowa PE/Stal 250/250 mm | złącz. | 1 |  | 0
955 | 802 | S - 04. | Łuk PE o śr.nom. 250 mm, 30st. | złącz. | 1 |  | 0
956 | 803 | S - 04. | Usługa jednostronnego balonowanie gazociągu o średnicy 250 mm | szt. | 2 |  | 0
Węzeł G65.1 | [6 empty] | 0
957 | 804 | S - 04. | Króćce kołnierzowe o śr. nominalnej 250 mm | kpl. | 1 |  | 0
958 | 805 | S - 04. | Tuleja kołnierzowa elektrooporowa PE/Stal 250/250 mm | złącz. | 1 |  | 0
959 | 806 | S - 04. | Łuk PE o śr.nom. 250 mm, 30st. | złącz. | 1 |  | 0
960 | 807 | S - 04. | Usługa jednostronnego balonowanie gazociągu o średnicy 250 mm | szt. | 2 |  | 0
Węzeł G73 | [6 empty] | 0
961 | 808 | S - 04. | Króćce kołnierzowe o śr. nominalnej 250 mm | kpl. | 1 |  | 0
962 | 809 | S - 04. | Tuleja kołnierzowa elektrooporowa PE/Stal 250/250 mm | złącz. | 1 |  | 0
963 | 810 | S - 04. | Kolano elektrooporowe o śr. 250 mm, 60st. | złącz. | 1 |  | 0
964 | 811 | S - 04. | Usługa jednostronnego balonowanie gazociągu o średnicy 250 mm | szt. | 2 |  | 0
Węzeł G74, G76 | [6 empty] | 0
965 | 812 | S - 04. | Króćce kołnierzowe o śr. nominalnej 250 mm | kpl. | 2 |  | 0
966 | 813 | S - 04. | Tuleja kołnierzowa elektrooporowa PE/Stal 250/250 mm | złącz. | 2 |  | 0
967 | 814 | S - 04. | Usługa jednostronnego balonowanie gazociągu o średnicy 250 mm | szt. | 2 |  | 0
Węzeł G77 | [6 empty] | 0
968 | 815 | S - 04. | Króćce kołnierzowe o śr. nominalnej 150 mm | kpl. | 1 |  | 0
969 | 816 | S - 04. | Tuleja kołnierzowa elektrooporowa PE/Stal 250/250 mm | złącz. | 1 |  | 0
970 | 817 | S - 04. | Mufa PE elektrooporowa redukcyjna o śr. 225/80 mm | złącz. | 1 |  | 0
971 | 818 | S - 04. | Połączenia rur polietylenowych o śr.nom. 225 mm za pomocą kształtek elektrooporowych - kolano elektrooporowe 90st. | złącz. | 1 |  | 0
972 | 819 | S - 04. | Króćce kołnierzowe do balonowania o śr. nominalnej 65 mm z kołnierzem zaślepiającym | kpl. | 2 |  | 0
973 | 820 | S - 04. | Usługa jednostronnego balonowanie gazociągu o średnicy 150 mm | szt. | 2 |  | 0
Węzeł G77.1 | [6 empty] | 0
974 | 821 | S - 04. | Króćce kołnierzowe o śr. nominalnej 250 mm | kpl. | 1 |  | 0
975 | 822 | S - 04. | Zasuwy odcinające o śr. nominalnej 200 mm | szt. | 1 |  | 0
976 | 823 | S - 04. | Tuleja kołnierzowa elektrooporowa PE/Stal 225/250 mm | złącz. | 1 |  | 0
Upust ZU DN25 - przy węźle G1, G18, G62, G73, G74.1 | [6 empty] | 0
977 | 824 | S - 04. | Trójnik elektrooporowy redukcyjny o śr. 250/125 mm | złącz. | 6 |  | 0
978 | 825 | S - 04. | Mufa elektrooporowa redukcyjna o śr. 125/63 mm | złącz. | 6 |  | 0
979 | 826 | S - 04. | Mufa elektrooporowa redukcyjna o śr. 63/32 mm | złącz. | 6 |  | 0
980 | 827 | S - 04. | Tuleja kołnierzowa elektrooporowa PE/Stal 32/25 mm | złącz. | 6 |  | 0
981 | 828 | S - 04. | Króćce kołnierzowe o śr.nom. 25 mm | kpl. | 6 |  | 0
982 | 829 | S - 04. | Ustawienie zaworów o śr.nom. 25 mm | szt. | 6 |  | 0
983 | 830 | S - 04. | Zakorkowanie zaworu korkami żeliwnymi o śr. 25 mm | szt. | 6 |  | 0
Upust ZU DN25 - przy węźle. G45.2 | [6 empty] | 0
984 | 831 | S - 04. | Trójnik elektrooporowy redukcyjny o śr. 125/63 mm | złącz. | 1 |  | 0
985 | 832 | S - 04. | Mufa elektrooporowa redukcyjna o śr. 63/32 mm | złącz. | 1 |  | 0
986 | 833 | S - 04. | Tuleja kołnierzowa elektrooporowa PE/Stal 32/25 mm | złącz. | 1 |  | 0
987 | 834 | S - 04. | Króćce kołnierzowe o śr.nom. 25 mm | kpl. | 1 |  | 0
988 | 835 | S - 04. | Ustawienie zaworów o śr.nom. 25 mm | szt. | 1 |  | 0
989 | 836 | S - 04. | Zakorkowanie zaworu korkami żeliwnymi o śr. 25 mm | szt. | 1 |  | 0
Upust ZU DN25 - przy węźle. G77 | [6 empty] | 0
990 | 837 | S - 04. | Trójnik redukcyjny elektrooporowy o śr. 225/90 mm | złącz. | 1 |  | 0
991 | 838 | S - 04. | Mufa elektrooporowa redukcyjna o śr. 90/63 mm | złącz. | 1 |  | 0
992 | 839 | S - 04. | Mufa elektrooporowa redukcyjna o śr. 63/32 mm | złącz. | 1 |  | 0
993 | 840 | S - 04. | Tuleja kołnierzowa elektrooporowa PE/Stal 32/25 mm | złącz. | 1 |  | 0
994 | 841 | S - 04. | Króćce kołnierzowe o śr.nom. 25 mm | kpl. | 1 |  | 0
995 | 842 | S - 04. | Ustawienie zaworów o śr.nom. 25 mm | szt. | 1 |  | 0
996 | 843 | S - 04. | Zakorkowanie zaworu korkami żeliwnymi o śr. 25 mm | szt. | 1 |  | 0
SIEĆ CIEPLNA | [6 empty] | 0
997 | 844, 847, 850, 851-855, 856, 859-862, 863, 866, 868, 874, 876, 879-881, 885, 887-889 | S - 05. S - 01. | Rurociągi z rur preizolowanych o śr. 168/250, grubość ścianek rur stalowych 4.5 mm - demontaż, - roboty ziemne: wykop, umocnienie wykopu, odwodnienie wykopu, podsyka, obsypka, zasypka, zasypanie wykopu, - montaż rurociągu, - instalacja alarmowa, - wywiezienie i utylizacja odpadów | m | 20.42 |  | 0
998 | 844, 848, 850, 851-855, 857, 859-862, 864, 867, 869, 874, 877, 879-881, 885, 887-889 | S - 05. S - 01. | Rurociągi z rur preizolowanych o śr. 219.1/315, grubość ścianek rur stalowych 6,3 mm - demontaż, - roboty ziemne: wykop, umocnienie wykopu, odwodnienie wykopu, podsyka, obsypka, zasypka, zasypanie wykopu, - montaż rurociągu, - instalacja alarmowa, - wywiezienie i utylizacja odpadów | m | 45.82 |  | 0
999 | 844, 845, 846, 849, 850, 851-855, 858, 859-862, 865, 871-875, 878, 879-881, 886, 887-889 | S - 05. S - 01. | Rurociągi z rur preizolowanych o śr. 711,0/900, grubość ścianek rur stalowych 12,5 mm - demontaż, - roboty ziemne: wykop, umocnienie wykopu, odwodnienie wykopu, podsyka, obsypka, zasypka, zasypanie wykopu, - montaż rurociągu, - instalacja alarmowa, - wywiezienie i utylizacja odpadów | m | 24 |  | 0
1000 | 868 | S - 05. | Badania radiograficzne obwodowych doczołowych złączy spawanych rur metodą zewnętrzną przez jedną ściankę. Średnica zewnętrzna rur 168,3 mm. Grubość ścianki do 7 mm | zlacz. | 16 |  | 0
1001 | 869 | S - 05. | Badania radiograficzne obwodowych doczołowych złączy spawanych rur metodą zewnętrzną przez jedną ściankę. Średnica zewnętrzna rur 219,1 mm. Grubość ścianki do 7 mm | zlacz. | 16 |  | 0
1002 | 870 | S - 05. | Badania radiograficzne obwodowych doczołowych złączy spawanych rur metodą zewnętrzną przez jedną ściankę. Średnica zewnętrzna rur 711,0 mm. Grubość ścianki do 16 mm | zlacz. | 4 |  | 0
1003 | 882 | S - 05. | Oznakowanie trasy ciepłociągu ułożonego w ziemi taśmą z tworzywa sztucznego | m | 90.24 |  | 0
1004 | 883 | S - 05. | Próby szczelności rurociągów sieci cieplnych o średnicy do 600 mm | m | 66.24 |  | 0
1005 | 884 | S - 05. | Próby szczelności rurociągów sieci cieplnych o średnicy do 1200 mm | m | 24 |  | 0
Wartość kosztorysowa robót bez podatku VAT | [6 empty] | 0
6. TELETECHNIKA | [6 empty] | 0
Teletechnika część miejska | [6 empty] | 0
1 Budowa kanalizacji teletechniczne, rurociągów kablowych, studni kablowych, zabezp. specjalnych, demontaż kanalizacji | [6 empty] | 0
1006 | 1.1 | Część L | 1.1 TPSA 40/102/2 Budowa kanalizacji kablowej pierwotnej z rur z tworzyw sztucznych w wykopie wykonanym machanicznie w gruncie kategorii III, 1 warstwa i 2 otwory w ciągu kanalizacji, 2 rury w warstwie | m | 1.492 |  | 0
1007 | 1.2 | Część L | 1.2 TPSA 40/102/1 Budowa kanalizacji kablowej pierwotnej z rur z tworzyw sztucznych w wykopie wykonanym machanicznie w gruncie kategorii III, 1 warstwa i 1 otwór w ciągu kanalizacji, 1 rura w warstwie | m | 590 |  | 0
1008 | 1.3 | Część L | 1.3 TPSA 39/102/1 (1) Wykonanie przepustów pod drogami i torami, prostoliniowo, przewiertem mechaniczno-hydraulicznym, z wpychaniem rur stalowych (kategoria gruntu III-IV), długość do 10·m, rura stalowa 108·mm, nakłady częściowe liczone na 1·m | m | 4 |  | 0
1009 | 1.4 | Część L | 1.4 TPSA 39/102/4 Wykonanie przepustów pod drogami i torami, prostoliniowo, przewiertem mechaniczno-hydraulicznym, z wpychaniem rur stalowych (kategoria gruntu III-IV), dodatek za każdy 1·m długości ponad 10·m, rura stalowa 108·mm | m | 40 |  | 0
1010 | 1.5 | Część L | 1.5 KNR 501/106/2 Budowa kanalizacji kablowej z rur PCW w gruncie kategorii III, warstwy X rury/warstwa = 1x2, suma otworów: 2 - analogia rury dwudzielne | m | 80 |  | 0
1011 | 1.6 | Część L | 1.6 KNR 502/212/1 Wykonanie przepustów pod drogami, torami i innymi przeszkodami metodą hydraulicznego przeciskania dwóch rur stalowych Fi·130·mm wyposaż. w rury PCWB Fi·100·mm, grunt kategorii III, długość przepustu do 10·m | szt | 10 |  | 0
1012 | 1.7 | Część L | 1.7 KNR 502/212/3 Wykonanie przepustów pod drogami, torami i innymi przeszkodami metodą hydraulicznego przeciskania dwóch rur stalowych Fi·130·mm wyposaż. w rury PCWB Fi·100·mm, grunt kategorii III, długość przepustu do 20·m | szt | 5 |  | 0
1013 | 1.8 | Część L | 1.8 TPSA 39/301/11 Budowa rurociągu kablowego na głębokości 1·m w wykopie wykonanym ręcznie, grunt kategorii III, HDPE Fi·40·mm w zwojach, 1 rura w rurociągu | km | 0.256 |  | 0
1014 | 1.9 | Część L | 1.9 TPSA 39/301/11 Budowa rurociągu kablowego na głębokości 1·m w wykopie wykonanym ręcznie, grunt kategorii III, HDPE Fi·40·mm w zwojach, 1 rura w rurociągu - demontaż tymczasowego rurociągu zabezpieczenie transmisji istn łączy UM | km | 1.434 |  | 0
1015 | 1.10 | Część L | 1.10 TPSA 39/301/11 Budowa rurociągu kablowego na głębokości 1·m w wykopie wykonanym ręcznie, grunt kategorii III, HDPE Fi·40·mm w zwojach, 1 rura w rurociągu - budowa tymczasowego rurociągu zabezpieczenie transmisji istn łączy UM | km | 1.434 |  | 0
1016 | 1.11 | Część L | 1.11 TPSA 39/301/11 Budowa rurociągu kablowego na głębokości 1 ·m w wykopie wykonanym ręcznie, grunt kategorii III, HDPE Fi·40·mm w zwojach, 1 rura w rurociągu Rurociąg mikrokanalizacji RHDPE 40/5xACEND DB5/10 | km | 1.25 |  | 0
1017 | 1.12 | Część L | 1.12 TPSA 39/301/11 Budowa rurociągu kablowego na głębokości 1·m w wykopie wykonanym ręcznie, grunt kategorii III, HDPE Fi·40·mm w zwojach, 1 rura w rurociągu Rurociąg mikrokanalizacji RHDPE 40/3xACEND DB3/10 | km | 0.31 |  | 0
1018 | 1.13 | Część L | 1.13 TPSA 39/301/12 Budowa rurociągu kablowego na głębokości 1·m w wykopie wykonanym ręcznie, grunt kategorii III, HDPE Fi·40·mm w zwojach, dodatek za każdą następną rurę w rurociągu | km | 1.43 |  | 0
1019 | 1.14 | Część L | 1.14 TPSA 39/309/4 Montaż złączy rur polietylenowych w ziemi, rury HDPE Fi·40·mm, złączki skręcane | szt | 9 |  | 0
1020 | 1.15 | Część L | 1.15 TPSA 39/309/4 Montaż złączy rur polietylenowych w ziemi, rury HDPE Fi·40·mm, złączki skręcane | szt | 9 |  | 0
1021 | 1.16 | Część L | 1.16 TPSA 40/313/2 Budowa studni kablowych rozdzielczych SKR z bloczków betonowych, typ SKR-1, grunt kategorii III analogia SKO 1 | szt | 6 |  | 0
1022 | 1.17 | Część L | 1.17 KNR 501/401/2 Budowa studni kablowych prefabrykowanych rozdzielczych dwuelementowych, SK-2, grunt kategorii III analogia SK1 | szt | 17 |  | 0
1023 | 1.18 | Część L | 1.18 TPSA 40/301/2 Budowa studni kablowych prefabrykowanych rozdzielczych SKR, typ SKR-1, grunt kategorii III | szt | 6 |  | 0
1024 | 1.19 | Część L | 1.19 TPSA 40/301/6 Budowa studni kablowych prefabrykowanych rozdzielczych SKR, typ SKR-2, grunt kategorii III | szt | 27 |  | 0
1025 | 1.20 | Część L | 1.20 TPSA 40/302/2 Budowa studni kablowych prefabrykowanych magistralnych SKM-3, typ SKMP-3, grunt kategorii III analogia zasobnik hermetyczny | szt | 4 |  | 0
1026 | 1.21 | Część L | 1.21 KNR 501/701/2 Montaż i ustawienie słupów kablowych drewnianych pojedynczych ze szczudłem żelbetowym, belkami ustojowymi i podporą odporową w szczudle żelbetowym i belką ustojową, słup 6·m, grunt kategorii III tymczasowe podwieszenie infrastruktury na czas wykonania głębokościowych prac ziemnych | szt | 4 |  | 0
1027 | 1.22 | Część L | 1.22 KNR 501/701/2 Montaż i ustawienie słupów kablowych drewnianych pojedynczych ze szczudłem żelbetowym, belkami ustojowymi i podporą odporową w szczudle żelbetowym i belką ustojową, słup 6·m, grunt kategorii III tymczasowe podwieszenie infrastruktury na czas wykonania głębokościowych prac ziemnych - analogia demotaż słupa | szt | 4 |  | 0
1028 | 1.23 ,1.27, 1.28,1.29 | Część L | 1.23 KNR 501/503/2 Mechaniczna rozbiórka studni kablowych, SK-2 wraz z wywozem gruzu, gruntu kategorii III i jego utylizacją | szt | 4 |  | 0
1029 | 1.24 ,1.27, 1.28,1.29 | Część L | 1.24 KNR 501/503/5 Mechaniczna rozbiórka studni kablowych, SK-6 wraz z wywozem gruzu, gruntu kategorii III i jego utylizacją | szt | 2 |  | 0
1030 | 1.25 ,1.27, 1.28,1.29 | Część L | 1.25 KNR 501/503/8 Mechaniczna rozbiórka studni kablowych, nietypowych wraz z wywozem gruzu, gruntu kategorii III i jego utylizacją | m3 | 4 |  | 0
1031 | 1.26 ,1.27, 1.28,1.29 | Część L | 1.26 KNR 501/117/2 Likwidacja ciągów kanalizacji kablowej z bloków betonowych w gruncie kategorii III wraz z wywozem gruzu, gruntu i jego utylizacją, warstwy X otwory/blok = 1x2, suma otworów: 2 - analogia kanalizacja PCV HDPE DVR | m | 1560 |  | 0
2 Budowa kabli, kabli światłowodowych, okablowania strukt., demontaż kabli | [6 empty] | 0
1032 | 2.1, 3.1 | Część L | 2.1 TPSA 40/503/1 Wciąganie kabla wypełnionego w powłoce termoplastycznej do kanalizacji kablowej, mechaniczne, średnica kabla do 30 mm, otwór kanalizacji wolny, kabel typu: Z-XOTKtsd 72J, Z-XOTKtsd 24J, Z-XOTKtsd 12J, Z-XOTKtsd 4J | m | 1560 |  | 0
1033 | 2.2, 3.1 | Część L | 2.2 TPSA 40/503/5 Wciąganie kabla wypełnionego w powłoce termoplastycznej do kanalizacji kablowej, mechaniczne, średnica kabla do 30 mm, otwór kanalizacji częściowo zajęty kabel typu: Z-XOTKtsd 72J, Z-XOTKtsd 24J, Z-XOTKtsd 12J, Z-XOTKtsd 4J | m | 1590 |  | 0
1034 | 2.3 | Część L | 2.3 KNR 501/606/4 Uszczelnianie otworów wprowadzeń kablowych, do studni kablowej, otwór częściowo zajęty | szt | 12 |  | 0
1035 | 2.4 | Część L | 2.4 TPSA 40/505/2 Montaż osprzętu do podwieszania kabli nadziemnych na podbudowie słupowej, podbudowa drewniana, wspornik przelotowy | szt | 4 |  | 0
1036 | 2.5 | Część L | 2.5 TPSA 40/506/2 Zawieszanie kabli nadziemnych na podbudowie słupowej, podnoszenie z ziemi, kabel ósemkowy o średnicy zewnętrznej 15-30 mm | m | 120 |  | 0
1037 | 2.6 | Część L | 2.6 KNR 5032/701/2 Przestawianie słupów pojedynczych w terenie płaskim, długość 6·m, grunt kategorii III | szt | 2 |  | 0
1038 | 2.7 | Część L | 2.7 KNR 503/1402/3 Usunięcie gałęzi miękkich | szt | 12 |  | 0
1039 | 2.8 | Część L | 2.8 KNR 501/615/6 Zawieszenie kabla napowietrznego, samonośnego, - analogia demontaż linii tymczasowej | m | 120 |  | 0
1040 | 2.9 | Część L | 2.9 TPSA 39/204/4 Montaż złączy rur polietylenowych w kanalizacji, rury HDPE Fi·40·mm, złączki skręcane | szt | 20 |  | 0
1041 | 2.10 | Część L | 2.10 TPSA 39/206/1 Badanie szczelności zmontowanych odcinków, do 2km, kanalizacja wtórna, sprężarka, rury Fi·32·mm - analogia hermetyzacja rurociagu Ascend | odcinek | 10 |  | 0
1042 | 2.11 | Część L | 2.11 TPSA 39/510/1 Wciąganie kabli światłowodowych do rurociągów kablowych z rur HDPE Fi·40·mm metodą pneumatyczną strumieniową, rury z warstwą poślizgową, kabel w odcinkach 2·km -budowa tymczasowego łącza zabezpieczenie transmisji istn łączy UM - kabel światłowodowy 8J | km | 1.63 |  | 0
1043 | 2.12 | Część L | 2.12 TPSA 39/510/1 Wciąganie kabli światłowodowych do rurociągów kablowych z rur HDPE Fi·40·mm metodą pneumatyczną strumieniową, rury z warstwą poślizgową, kabel w odcinkach 2·km -demontaż tymczasowego łącza zabezpieczenie transmisji istn łączy UM - kabel światłowodowy 8J | km | 1.63 |  | 0
1044 | 2.13, 3.1 | Część L | 2.13 TPSA 39/507/1 Wciąganie kabli światłowodowych do kanalizacji wtórnej z rur HDPE Fi·32·mm metodą pneumatyczną strumieniową, rury z warstwą poślizgową, kabel w odcinkach 2·km LTMC 24xSM9/125 | km | 2.04 |  | 0
1045 | 2.14 | Część L | 2.14 TPSA 39/613/1 Montaż stelaży zapasów kabli światłowodowych, montaż w studni | szt | 6 |  | 0
1046 | 2.15 | Część L | 2.15 TPSA 39/603/5 Montaż złączy odgałęźnych na kablach światłowodowych tubowych ułożonych w kanalizacji kablowej, 1 kabel odgałęźny, mufa skręcana, jeden spajany światłowód | złącze | 6 |  | 0
1047 | 2.16 | Część L | 2.16 TPSA 39/603/6 Montaż złączy odgałęźnych na kablach światłowodowych tubowych ułożonych w kanalizacji kablowej, 1 kabel odgałęźny, mufa skręcana, dodatek za każdy następny spajany światłowód | złącze | 128 |  | 0
1048 | 2.17 | Część L | 2.17 TPSA 39/608/2 Mufy złączowe przelotowe kabli światłowodowych w kanalizacji kablowej, otwarcie mufy zamkniętej na stałe zapinanej | złącze | 3 |  | 0
1049 | 2.18 | Część L | 2.18 TPSA 39/608/8 Mufy złączowe przelotowe kabli światłowodowych w kanalizacji kablowej, zamknięcie na stałe mufy zapinanej | złącze | 3 |  | 0
1050 | 2.19 | Część L | 2.19 TPSA 39/610/1 Otwarcie i zamknięcie muf złączowych odgałęźnych kabli światłowodowych, (dodatkowe nakłady na 1 kabel odgałęźny do tabl. 0608) | złącze | 3 |  | 0
1051 | 2.20 | Część L | 2.20 TPSA 39/610/2 Otwarcie i zamknięcie muf złączowych odgałęźnych kabli światłowodowych, (dodatkowe nakłady na 1 kabel odgałęźny do tabl. 0609) | złącze | 3 |  | 0
1052 | 2.21 | Część L | 2.21 TPSA 39/611/1 Wprowadzenie dodatkowych kabli odgałęźnych do złącza kabla światłowodowego, jeden kabel dodatkowy | złącze | 3 |  | 0
1053 | 2.22 | Część L | 2.22 TPSA 39/611/2 Wprowadzenie dodatkowych kabli odgałęźnych do złącza kabla światłowodowego, dodatek za każdy następny kabel dodatkowy | złącze | 1 |  | 0
1054 | 2.23 | Część L | 2.23 TPSA 39/612/1 Łączenie światłowodów kabli odgałęźnych wprowadzonych dodatkowo do złącza, kabel tubowy, jeden łączony światłowód | szt | 3 |  | 0
1055 | 2.24 | Część L | 2.24 TPSA 39/612/2 Łączenie światłowodów kabli odgałęźnych wprowadzonych dodatkowo do złącza, kabel tubowy, dodatek za każdy następny łączony światłowód | szt | 106 |  | 0
1056 | 2.25 | Część L | 2.25 TPSA 39/901/3 Pomiary reflektometryczne linii światłowodowych, pomiary montażowe z przełącznicy, mierzony 1 światłowód | odcinek | 14 |  | 0
1057 | 2.26 | Część L | 2.26 TPSA 39/901/4 Pomiary reflektometryczne linii światłowodowych, pomiary montażowe z przełącznicy, dodatek za każdy następny zmierzony światłowód | odcinek | 117 |  | 0
1058 | 2.27 | Część L | 2.27 TPSA 39/902/3 Pomiary tłumienności optycznej linii światłowodowych metodą transmisyjną, pomiar przeprowadzany razem z innymi pomiarami, mierzony 1 światłowód | odcinek | 14 |  | 0
1059 | 2.28 | Część L | 2.28 TPSA 39/902/4 Pomiary tłumienności optycznej linii światłowodowych metodą transmisyjną, pomiar przeprowadzany razem z innymi pomiarami, dodatek za każdy następny zmierzony światłowód | odcinek | 117 |  | 0
1060 | 2.29 | Część L | 2.29 kalkulacja własna: utylizacja materiałów po demontaży złączy, kabli światłowodowych, kabli miedzianych, tworzyw i innych materiałów pobudowlanych | jedn | 10 |  | 0
3 Budowa punktów monitorowania | [6 empty] | 0
1061 | 4.1 | Część L | 4.1 KNR 510/708/1 (1) Ręczne stawianie słupów oświetleniowych, do 250·kg, w gruncie kategorii I-III - analogia słupy dedykowane monitoringu wizyjnego | szt | 8 |  | 0
1062 | 4.2 | Część L | 4.2 KNR 510/708/1 (1) Ręczne stawianie słupów oświetleniowych, do 250·kg, w gruncie kategorii I-III - analogia montaż fundametu | szt | 6 |  | 0
1063 | 4.3 | Część L | 4.3 TPSA 39/701/5 Montaż przełącznic światłowodowych, przełącznica stojakowa szeroka, jeden łącznik centrujący i jeden patchcord | szt | 2 |  | 0
1064 | 4.4 | Część L | 4.4 TPSA 39/701/6 Montaż przełącznic światłowodowych, przełącznica stojakowa szeroka, dodatek za każdy następny jeden łącznik centrujący i jeden patchcord | szt | 46 |  | 0
1065 | 4.5 | Część L | 4.5 KNR 505/102/1 Zainstalowanie, stojak o masie do 100·kg | szt | 1 |  | 0
1066 | 4.6 | Część L | 4.6 KNR 501/713/5 Montaż skrzynek kablowych na słupach kablowych, słup żelbetowy pojedynczy, skrzynka 10/20 - analogia montaż osprzętu | szt | 10 |  | 0
1067 | 4.7 | Część L | 4.7 TPSA 40/505/8 Montaż osprzętu do podwieszania kabli nadziemnych na podbudowie słupowej, podbudowa żelbetowa, wspornik końcowy - analogia montaż osprzętu kamery | szt | 10 |  | 0
1068 | 4.8 | Część L | 4.8 TPSA 39/701/1 Montaż przełącznic światłowodowych, przełącznica skrzynkowa, jeden łącznik centrujący i jeden patchcord | szt | 10 |  | 0
1069 | 4.9 | Część L | 4.9 KNR 501/617/4 Wciąganie do kanalizacji kabli typu RP w otwór wolny - analogia kab UTP | m | 288 |  | 0
1070 | 4.10 | Część L | 4.10 TPSA 39/901/3 Pomiary reflektometryczne linii światłowodowych, pomiary montażowe z przełącznicy, mierzony 1 światłowód | odcinek | 10 |  | 0
1071 | 4.11 | Część L | 4.11 TPSA 39/902/3 Pomiary tłumienności optycznej linii światłowodowych metodą transmisyjną, pomiar przeprowadzany razem z innymi pomiarami, mierzony 1 światłowód | odcinek | 10 |  | 0
1072 | 4.12 | Część L | 4.12 TPSA 40/608/3 Montaż uziomów szpilkowych miedziowanych, metoda udarowa, grunt kategorii III, głębokość 3·m | szt | 8 |  | 0
1073 | 4.13 | Część L | 4.13 TPSA 40/608/4 Montaż uziomów szpilkowych miedziowanych, metoda udarowa, grunt kategorii III, każde następne 1,5 m głębokości - powykonawczo do uzyskania wymagabej wartości uziomu | szt | 24 |  | 0
1074 | 4.14 | Część L | 4.14 KNR 505/806/5 Montaż zespołu bezpiecznika | szt | 10 |  | 0
1075 | 4.15 | Część L | 4.15 KNR 505/806/5 Montaż zespołu zabezpieczenia | szt | 10 |  | 0
1076 | 4.16 | Część L | 4.16 KNR 506/105/7 Instalowanie pojedynczych urządzeń sterujących, na stojaku: montaż urządzeń centrum dozoru, montaż i konfiguracja kamer monitoringu wizyjnego - dostawa, montaż i konfiguracja UPS | układ | 1 |  | 0
1077 | 4.17 | Część L | 4.17 KNR 506/105/7 Instalowanie pojedynczych urządzeń sterujących, na stojaku: montaż urządzeń centrum dozoru, montaż i konfiguracja kamer monitoringu wizyjnego - dostawa, montaż i konfiguracja serwer zarządzania i archwizacji | układ | 1 |  | 0
1078 | 4.18 | Część L | 4.18 KNR 506/105/7 Instalowanie pojedynczych urządzeń sterujących, na stojaku: montaż urządzeń centrum dozoru, montaż i konfiguracja kamer monitoringu wizyjnego - dostawa, montaż i konfiguracja PRZEŁĄCZNIKI TYP PoE | układ | 1 |  | 0
1079 | 4.19 | Część L | 4.19 KNR 506/105/7 Instalowanie pojedynczych urządzeń sterujących, na stojaku: montaż urządzeń centrum dozoru, montaż i konfiguracja kamer monitoringu wizyjnego - dostawa, montaż i konfiguracja zespoły kamerowe zmiennoobrotowe | układ | 4 |  | 0
1080 | 4.20 | Część L | 4.20 KNR 506/105/7 Instalowanie pojedynczych urządzeń sterujących, na stojaku: montaż urządzeń centrum dozoru, montaż i konfiguracja kamer monitoringu wizyjnego - dostawa, montaż i konfiguracja zespoły kamerowe stałopozycyjne | układ | 6 |  | 0
1081 | 4.21 | Część L | 4.21 Szkolenie | kurs | 10 |  | 0
4 Zasilanie szafy teleinformatycznej | [6 empty] | 0
1082 | 5.1 | Część L | 5.1 KNR 508/206/2 Przewody izolowane jednożyłowe układane w gotowych korytkach, przewody do 10·mm2 | m | 15 |  | 0
1083 | 5.2 | Część L | 5.2 KNR 508/814/1 Montaż końcówek, przez zaciskanie, dla żył do 6,0·mnm2 | szt | 6 |  | 0
5 Montaż instalacji telet. budynek socjalny | [6 empty] | 0
1084 | 6.1 | Część L | 6.1 TPSA 40/503/1 Wciąganie kabla wypełnionego w powłoce termoplastycznej do kanalizacji kablowej, mechaniczne, średnica kabla do 30 mm, otwór kanalizacji wolny - analogia kabel światłowodowy 12J | m | 150 |  | 0
1085 | 6.2 | Część L | 6.2 TPSA 39/613/1 Montaż stelaży zapasów kabli światłowodowych, montaż w studni | szt | 2 |  | 0
1086 | 6.3 | Część L | 5.2 KNR 505/102/1 Zainstalowanie, stojak o masie do 100 kg | szt | 1 |  | 0
1087 | 6.4 | Część L | 6.3 TPSA 39/701/5 Montaż przełącznic światłowodowych, przełącznica stojakowa szeroka, jeden łącznik centrujący i jeden patchcord | szt | 1 |  | 0
1088 | 6.5 | Część L | 6.4 TPSA 39/701/6 Montaż przełącznic światłowodowych, przełącznica stojakowa szeroka, dodatek za każdy następny jeden łącznik centrujący i jeden patchcord | szt | 11 |  | 0
1089 | 6.6 | Część L | 6.5 TPSA 39/901/7 Pomiary reflektometryczne linii światłowodowych, pomiary końcowe odcinka regeneratorowego z przełącznicy, mierzony 1 światłowód | odcinek | 1 |  | 0
1090 | 6.7 | Część L | 6.6 TPSA 39/901/10 Pomiary reflektometryczne linii światłowodowych, pomiary końcowe odcinka kontrolnego z kabla, dodatek za każdy następny zmierzony światłowód | odcinek | 11 |  | 0
1091 | 6.8 | Część L | 6.7 TPSA 39/701/5 Montaż przełącznic światłowodowych, przełącznica stojakowa szeroka, jeden łącznik centrujący i jeden patchcord - analogia patchpanel UTP 1 U | szt | 1 |  | 0
1092 | 6.9 | Część L | 6.8 TPSA 39/701/6 Montaż przełącznic światłowodowych, przełącznica stojakowa szeroka, dodatek za każdy następny jeden łącznik centrujący i jeden patchcord analogia patchpanel UTP 1 U | szt | 23 |  | 0
1093 | 6.10 | Część L | 6.9 KNR 508/206/1 Przewody izolowane jednożyłowe układane w gotowych korytkach, przewody do 2,5·mm2 | m | 70 |  | 0
1094 | 6.11 | Część L | 6.10 KNR 506/803/6 Instalowanie głośników wnętrzowych w obudowach zwykłych na ścianie, z cegły, moc głośnika 10·W - analogia montaż urządzenia Acces Point | szt | 1 |  | 0
1095 | 6.12 | Część L | 6.11 KNR 506/105/7 Instalowanie pojedynczych urządzeń sterujących, na stojaku: montaż urządzeń centrum dozoru, montaż i konfiguracja kamer monitoringu wizyjnego - dostawa, montaż i konfiguracja PRZEŁĄCZNIKI TYP PoE | układ | 1 |  | 0
Teletechnika część miejska - Wartość kosztorysowa robót bez podatku VAT | [6 empty] | 0
Teletechnika część miejska - monitoring zakres dodatkowy | [6 empty] | 0
1 Budowa kabli, kabli światłowodowych, okablowania strukt., demontaż kabli | [6 empty] | 0
1096 | 1.1, 2.1 | Część L | TPSA 40/503/5 Wciąganie kabla wypełnionego w powłoce termoplastycznej do kanalizacji kablowej, mechaniczne, średnica kabla do 30 mm, otwór kanalizacji częściowo zajęty, kabel typu: Z-XOTKtsd 24J, ZW-NOTKsd 4J | m | 1750 |  | 0
1097 | 1.2, 2.1 | Część L | TPSA 39/502/5 Wciąganie kabli światłowodowych do rurociągów kablowych wciągarką mechaniczną z rejestratorem siły, rury bez warstwy poślizgowej z linką, kabel w odcinkach 2·km Z-XOTKtsd 24J, ZW-NOTKsd 4J | km | 0.88 |  | 0
1098 | 1.3 | Część L | KNR 501/606/4 Uszczelnianie otworów wprowadzeń kablowych, do studni kablowej, otwór częściowo zajęty | szt | 12 |  | 0
1099 | 1.4 | Część L | TPSA 39/613/1 Montaż stelaży zapasów kabli światłowodowych, montaż w studni | szt | 6 |  | 0
1100 | 1.5 | Część L | TPSA 39/603/5 Montaż złączy odgałęźnych na kablach światłowodowych tubowych ułożonych w kanalizacji kablowej, 1 kabel odgałęźny, mufa skręcana, jeden spajany światłowód | złącze | 5 |  | 0
1101 | 1.6 | Część L | TPSA 39/603/6 Montaż złączy odgałęźnych na kablach światłowodowych tubowych ułożonych w kanalizacji kablowej, 1 kabel odgałęźny, mufa skręcana, dodatek za każdy następny spajany światłowód | złącze | 41 |  | 0
1102 | 1.7 | Część L | TPSA 39/901/3 Pomiary reflektometryczne linii światłowodowych, pomiary montażowe z przełącznicy, mierzony 1 światłowód | odcinek | 7 |  | 0
1103 | 1.8 | Część L | TPSA 39/901/4 Pomiary reflektometryczne linii światłowodowych, pomiary montażowe z przełącznicy, dodatek za każdy następny zmierzony światłowód | odcinek | 17 |  | 0
1104 | 1.9 | Część L | TPSA 39/902/3 Pomiary tłumienności optycznej linii światłowodowych metodą transmisyjną, pomiar przeprowadzany razem z innymi pomiarami, mierzony 1 światłowód | odcinek | 7 |  | 0
1105 | 1.10 | Część L | TPSA 39/902/4 Pomiary tłumienności optycznej linii światłowodowych metodą transmisyjną, pomiar przeprowadzany razem z innymi pomiarami, dodatek za każdy następny zmierzony światłowód | odcinek | 17 |  | 0
2 Budowa punktów monitorowania | [6 empty] | 0
1106 | 3.1, 3.2 | Część L | 3.1, 3.2 KNR 510/708/1 (1) Ręczne stawianie słupów oświetleniowych, do 250-kg, w gruncie kategorii I-III - analogia słupy dedykowane monitoringu wizyjnego wraz z montażem fundamentu | szt | 2 |  | 0
1107 | 3.3 | Część L | 3.3 KNR 501/616/6 Wprowadzenie kabla na słup, słup żelbetowy, zabezpieczenie kabla rurą ochronną, kabel do Fi-30-mm analogia słup stalowy istn ośw lub projektowany dedykowany - montaż wewnątrz słupa | m | 42 |  | 0
1108 | 3.4 | Część L | 3.4 TPSA 39/701/5 Montaż przełącznic światłowodowych, przełącznica stojakowa szeroka, jeden łącznik centrujący i jeden patchcord | szt | 1 |  | 0
1109 | 3.5 | Część L | 3.5 TPSA 39/701/6 Montaż przełącznic światłowodowych, przełącznica stojakowa szeroka, dodatek za każdy następny jeden łącznik centrujący i jeden patchcord | szt | 23 |  | 0
1110 | 3.6 | Część L | 3.6 KNR 501/713/5 Montaż skrzynek kablowych na słupach kablowych, słup żelbetowy pojedynczy, skrzynka 10/20 - analogia montaż osprzętu | szt | 7 |  | 0
1111 | 3.7 | Część L | 3.7 TPSA 40/505/8 Montaż osprzętu do podwieszania kabli nadziemnych na podbudowie słupowej, podbudowa żelbetowa, wspornik końcowy - analogia montaż osprzętu kamery | szt | 7 |  | 0
1112 | 3.8 | Część L | 3.8 TPSA 39/701/1 Montaż przełącznic światłowodowych, przełącznica skrzynkowa, jeden łącznik centrujący i jeden patchcord | szt | 7 |  | 0
1113 | 3.9 | Część L | 3.9 TPSA 39/701/2 Montaż przełącznic światłowodowych, przełącznica skrzynkowa, dodatek za każdy następny jeden łącznik centrujący i jeden patchcord | szt | 7 |  | 0
1114 | 3.10 | Część L | 3.10 TPSA 39/901/3 Pomiary reflektometryczne linii światłowodowych, pomiary montażowe z przełącznicy mierzony 1 światłowód | odcinek | 7 |  | 0
1115 | 3.11 | Część L | 3.11 TPSA 39/902/3 Pomiary tłumienności optycznej linii światłowodowych metodą transmisyjną, pomiar przeprowadzany razem z innymi pomiarami, mierzony 1 światłowód | odcinek | 7 |  | 0
1116 | 3.12 | Część L | 3.12 TPSA 40/608/3 Montaż uziomów szpilkowych miedziowanych, metoda udarowa, grunt kategorii III, głębokość 3-m | szt | 7 |  | 0
1117 | 3.13 | Część L | 3.13 TPSA 40/608/4 Montaż uziomów szpilkowych miedziowanych, metoda udarowa, grunt kategorii III, każde następne 1,5 m głębokości - powykonawczo do uzyskania wymagabej wartości uziomu | szt | 21 |  | 0
1118 | 3.14 | Część L | 3.14 KNR 505/806/5 Montaż zespołu bezpiecznika | szt | 7 |  | 0
1119 | 3.15 | Część L | 3.15 KNR 505/806/5 Montaż zespołu zabezpieczenia | szt | 7 |  | 0
1120 | 3.16 | Część L | 3.16 KNR 506/105/7 Instalowanie pojedynczych urządzeń sterujących, na stojaku: montaż urządzeń centrum dozoru, montaż i konfiguracja kamer monitoringu wizyjnego - dostawa, montaż i konfiguracja doposażenie półkii archwizacji | układ | 1 |  | 0
1121 | 3.17 | Część L | 3.17 KNR 506/105/7 Instalowanie pojedynczych urządzeń sterujących, na stojaku: montaż urządzeń centrum dozoru, montaż i konfiguracja kamer monitoringu wizyjnego - rekonfiguracja PRZEŁĄCZNIKA | układ | 7 |  | 0
1122 | 3.18 | Część L | 3.18 KNR 506/105/7 Instalowanie pojedynczych urządzeń sterujących, na stojaku: montaż urządzeń centrum dozoru, montaż i konfiguracja kamer monitoringu wizyjnego - dostawa, montaż i konfiguracja zespoły kamerowe zmiennoobrotowe | układ | 7 |  | 0
1123 | 3.19 | Część L | 3.19 KNR 506/105/7 Instalowanie pojedynczych urządzeń sterujących, na stojaku: montaż urządzeń centrum dozoru, montaż i konfiguracja kamer monitoringu wizyjnego - dostawa, montaż i konfiguracja szafki PPD wraz z wyposarzeniem | układ | 5 |  | 0
1124 | 3.20 | Część L | 3.20 Szkolenie | kurs | 7 |  | 0
Teletechnika część miejska - monitoring zakres dodatkowy - Wartość kosztorysowa robót bez podatku VAT | [6 empty] | 0
TELETECHNIKA KOLIZJE | [6 empty] | 0
1 ORANGE Polska S.A. | [6 empty] | 0
1.1 Zabezpieczenie i budowa kanalizacji telekomunikacyjnej na skrzyżowaniu Hrubiewszowska/Ku Słońcu | [6 empty] | 0
1125 | 1.1.1 | Część L | 1.1.1 Budowa kanalizacji kablowej pierwotnej z rur z tworzyw sztucznych w wykopie wykonanym machanicznie w gruncie kategorii III, w 2 otwory w ciągu kanalizacji, 2 rury w warstwie | m | 7 |  | 0
1126 | 1.1.2 | Część L | 1.1.2 Wykonanie przepustów pod drogami i innymi przeszkodami wykopem otwartym grunt kategorii III, zabezpieczenie rurą dwudzielną A 110 PS | m | 135 |  | 0
1127 | 1.1.3 | Część L | 1.1.3 Wykonanie przepustów pod drogami i innymi przeszkodami wykopem otwartym, grunt kategorii III, zabezpieczenie rurą dwudzielną A 120 PS | m | 135 |  | 0
1128 | 1.1.4 | Część L | 1.1.4 Wykonanie przepustów pod drogami i torami, prostoliniowo, przeciskiem hydraulicznym, z powrotnym wciąganiem rur (kategoria gruntu III-IV), długość do 10·m, rura HDPE 110·mm, nakłady częściowe liczone na 1·m | m | 20 |  | 0
1129 | 1.1.5 | Część L | 1.1.5 Wykonanie przepustów pod drogami i torami, prostoliniowo, przeciskiem hydraulicznym, z powrotnym wciąganiem rur (kategoria gruntuIII-IV), dodatek za każdy 1 m długości ponad 10m, rura HDPE 110·mm | m | 160 |  | 0
1130 | 1.1.6 | Część L | 1.1.6 Budowa gardeł dodatkowych z gotowej mieszanki betonowej, SK-6, grunt kategorii III | szt. | 3 |  | 0
1131 | 1.1.7 | Część L | 1.1.7 Budowa ław betonowych, zbrojona, szerokość 0.50·m | m | 45 |  | 0
1132 | 1.1.8 | Część L | 1.1.8 Przekładanie kabla , kabel do Fi·30·mm, pierwszy (k. koncentryczny operatora Espol) | m | 43 |  | 0
1133 | 1.1.9 | Część L | 1.1.9 Uszczelnianie otworów wprowadzeń kablowych, do studni kablowej, otwór częściowo zajęty | szt. | 6 |  | 0
1134 | 1.1.10 | Część L | 1.1.10 Uszczelnianie otworów wprowadzeń kablowych, do studni kablowej, otwór wolny | szt. | 8 |  | 0
1135 | 1.1.11 | Część L | 1.1.11 Przekładanie kabla , kabel do Fi·30 mm, każdy następny (kabel operatora Espol, GTS, Satmont, Szentel) | m | 258 |  | 0
1.2 Zabezpieczenbie i przebudowa kabla CU na skrzyżowaniu Przygodna/Ku Słońcu | [6 empty] | 0
1136 | 1.2.1, 1.3.1 | Część L | 1.2.1 Budowa rurociągu kablowego na głębokości 1 m w wykopie wykonanym ręcznie, grunt kategorii I-II, HDPE Fi·40·mm w zwojach, 1 rura w rurociągu, kabel XzTKMXpw 25x4x0,5 | km | 0.11 |  | 0
1137 | 1.2.2 | Część L | 1.2.2 Wykonanie przepustów pod drogami i torami, prostoliniowo, przeciskiem hydraulicznym, z powrotnym wciąganiem rur (kategoria gruntu III-IV), długość do 10·m, rura HDPE 110mm, nakłady częściowe liczone na 1 m | m | 10 |  | 0
1138 | 1.2.3 | Część L | 1.2.3 Wykonanie przepustów pod drogami i torami, prostoliniowo, przeciskiem hydraulicznym, z powrotnym wciąganiem rur (kategoria gruntu III-IV), dodatek za każdy 1 m długości ponad 10m, rura HDPE 110·mm | m | 30 |  | 0
1139 | 1.2.4 | Część L | 1.2.4 Wciąganie kabla wypełnionego w powłoce termoplastycznej do kanalizacji kablowej, mechaniczne, średnica kabla do 30 mm, otwór kanalizacji wolny (Kabel XzTKMXpw 25x4x0,5) | m | 51 |  | 0
1140 | 1.2.5 | Część L | 1.2.5 Montaż złączy równoległych kabli wypełnionych ułożonych w kanalizacji kablowej z zastosowaniem pojedynczych łączników żył i termokurczliwych osłon wzmocnionych, kabel o 50 parach | złącze | 2 |  | 0
1141 | 1.2.6 | Część L | 1.2.6 Wyłączenie kabla równoległego ze złącza kabla wypełnionego ułożonego w kanalizacji kablowej z zastosowaniem termokurczliwych osłon wzmocnionych, kabel o 50 parach | złącze | 2 |  | 0
1142 | 1.2.7 | Część L | 1.2.7 Pomiary końcowe prądem stałym, kabel o liczbie par·50 | odcinek | 1 |  | 0
1143 | 1.2.8 | Część L | 1.2.8 Pomiar tłumienności skutecznej przy jednej częstotliwości, kabel o liczbie par·50 | odcinek | 1 |  | 0
1144 | 1.2.9 | Część L | 1.2.9 Pomiar tłumienności zbliżno- i zdalnoprzenikowej przy jednej częstotliwości, kabel o liczbie par·50 | odcinek | 1 |  | 0
1.3 Zabezpieczenie i budowa kanalizacji telekomunikacyjnej na skrzyżowaniu Źródlana/Ku Słońcu | [6 empty] | 0
1145 | 1.4.1 | Część L | 1.4.1 Budowa studni kablowych rozdzielczych SKR z bloczków betonowych, typ SKR-2, grunt kategorii III | szt. | 1 |  | 0
1146 | 1.4.2 | Część L | 1.4.2 Wykonanie przepustów pod drogami i innymi przeszkodami wykopem otwartym, grunt kategorii III, zabezpieczenie rurą dwudzielną A 120 PS | m | 43 |  | 0
1147 | 1.4.3 | Część L | 1.4.3 Wykonanie przepustów pod drogami i innymi przeszkodami wykopem otwartym, grunt kategorii III, zabezpieczenie rurą dwudzielną A 110 PS | m | 36 |  | 0
1148 | 1.4.4 | Część L | 1.4.4 Budowa kanalizacji kablowej pierwotnej z rur z tworzyw sztucznych w wykopie wykonanym machanicznie w gruncie kategorii III, 1 warstwa i 2 otwory w ciągu kanalizacji, 2 rury w warstwie | m | 36 |  | 0
1149 | 1.4.5 | Część L | 1.4.5 Wykonanie przepustów pod drogami i torami, prostoliniowo, przeciskiem hydraulicznym, z powrotnym wciąganiem rur (kategoria gruntu III-IV), długość do 10·m, rura HDPE 110·mm, nakłady częściowe liczone na 1 m | m | 10 |  | 0
1150 | 1.4.6 | Część L | 1.4.6 Wykonanie przepustów pod drogami i torami, prostoliniowo, przeciskiem hydraulicznym, z powrotnym wciąganiem rur (kategoria gruntu III-IV), dodatek za każdy 1·m długości ponad 10·m, rura HDPE 110·mm | m | 49 |  | 0
1151 | 1.4.7, 1.4.9, 1.4.10 | Część L | 1.4.7 Mechaniczna rozbiórka studni kablowych przy przebudowie, studnia SKR-1, studnia prefabrykowana wraz z wywozem ziemi i gruzu na wysypisko kategoria gruntu III | szt. | 1 |  | 0
1152 | 1.4.8 , 1.4.9, 1.4.10 | Część L | 1.4.8 Mechaniczna rozbiórka studni kablowych przy przebudowie, studnia SKR-2, studnia prefabrykowana wraz z wywozem ziemi i gruzu na wysypisko kategoria gruntu III | szt. | 1 |  | 0
1153 | 1.4.11 | Część L | 1.4.11 Przekładanie kabla , kabel do Fi·30·mm, pierwszy (kabel opertaora Orange XzTKMXpw 50x4x0,5) | m | 12 |  | 0
1154 | 1.4.12 | Część L | 1.4.12 Przekładanie kabla , kabel do Fi·30·mm, każdy następny (kabel opertaora Orange XzTKMXpw 50x4x0,5, kabel operatora Satmont, Szentel) | m | 72 |  | 0
1155 | 1.4.13 | Część L | 1.4.13 Uszczelnianie otworów wprowadzeń kablowych, do studni kablowej, otwór częściowo zajęty | szt. | 8 |  | 0
1156 | 1.4.14 | Część L | 1.4.14 Uszczelnianie otworów wprowadzeń kablowych, do studni kablowej, otwór wolny | szt. | 5 |  | 0
1.4 Prace towarzyszące | [6 empty] | 0
1157 | 1.5.1 | Część L | 1.5.1 Wykonanie przepustów pod drogami i innymi przeszkodami wykopem otwartym, grunt kategorii III, zabezpieczenie rurą dwudzielną A 110 | m | 260 |  | 0
1158 | 1.5.2 | Część L | 1.5.2 Podwyższenie o 20·cm ramy studni 600x1000 | szt. | 40 |  | 0
1159 | 1.5.3 | Część L | 1.5.3 Obniżenie o 20·cm ramy studni 600x1000 | szt. | 9 |  | 0
1160 | 1.5.4 | Część L | 1.5.4 Wymiana ram i pokryw studni, ramy studni 600x1000 | szt. | 12 |  | 0
2 Multimedia S.A. | [6 empty] | 0
2.1 Przebudowa kanalizacji telekomunikacyjnej | [6 empty] | 0
1161 | 2.1.1 | Część L | 2.1.1 Budowa kanalizacji kablowej pierwotnej z rur z tworzyw sztucznych w wykopie wykonanym machanicznie w gruncie kategorii III, 1 warstwa i 1 otwór w ciągu kanalizacji, 1 rura w warstwie | m | 87 |  | 0
1162 | 2.1.2 | Część L | 2.1.2 Wykonanie przepustów pod drogami i torami, prostoliniowo, przeciskiem hydraulicznym, z powrotnym w ciąganiem rur (kategoria gruntu III-IV), długość do 10·m, rura HDPE 110·mm, nakłady częściowe liczone na 1·m | m | 10 |  | 0
1163 | 2.1.3 | Część L | 2.1.3 Wykonanie przepustów pod drogami i torami, prostoliniowo, przeciskiem hydraulicznym, z powrotnym wciąganiem rur (kategoria gruntu III-IV), dodatek za każdy 1 m długości ponad 10m, rura HDPE 110·mm | m | 11 |  | 0
1164 | 2.1.4 | Część L | 2.1.4 Wykonanie przepustów pod drogami i innymi przeszkodami wykopem otwartym, grunt kategorii III, zabezpieczenie rurą dwudzielną A 120 PS | m | 23 |  | 0
1165 | 2.1.5 | Część L | 2.1.5 Budowa studni kablowych rozdzielczych SKR z bloczków betonowych, typ SKR-1, grunt kategorii III | szt. | 2 |  | 0
1166 | 2.1.6 | Część L | 2.1.6 Budowa studni kablowych prefabrykowanych rozdzielczych SKR, typ SKR-1, grunt kategorii III | szt. | 1 |  | 0
1167 | 2.1.7 | Część L | 2.1.7 Mechaniczna rozbiórka studni kablowych przy przebudowie, studnia SKR-1, studnia prefabrykowana | szt. | 2 |  | 0
2.2 Przebudowa kabla optycznego OTK | [6 empty] | 0
1168 | 2.2.1, 2.3.1 | Część L | 2.2.1 Wciąganie kabli światłowodowych do kanalizacji wtórnej wciągarką mechaniczną z rejestratorem siły, rury z warstwą poślizgową z linką, kabel w odcinkach 2·km, kabel opertaora Multimedia Z-XOTKtsd 24J | km | 0.59 |  | 0
1169 | 2.2.2 | Część L | 2.2.2 Montaż złączy przelotowych na kablach światłowodowych ułożonych w kanalizacji kablowej, kabel tubowy, mufa zapinana, jeden spajany światłowód | złącze | 2 |  | 0
1170 | 2.2.3 | Część L | 2.2.3 Montaż złączy przelotowych na kablach światłowodowych ułożonych w kanalizacji kablowej, kabel tubowy, mufa zapinana, dodatek za każdy następny spajany światłowód | złącze | 70 |  | 0
1171 | 2.2.4 | Część L | 2.2.4 Mufy złączowe przelotowe kabli światłowodowych w kanalizacji kablowej, zamknięcie na stałe mufy zapinanej | złącze | 2 |  | 0
1172 | 2.2.5 | Część L | 2.2.5 Pomiary reflektometryczne linii światłowodowych, pomiary montażowe z kabla, mierzony 1 światłowód | odcinek | 1 |  | 0
1173 | 2.2.6 | Część L | 2.2.6 Pomiary reflektometryczne linii światłowodowych, pomiary montażowe z kabla, dodatek za każdy następny zmierzony światłowód | odcinek | 35 |  | 0
1174 | 2.2.7 | Część L | 2.2.7 Pomiary tłumienności optycznej linii światłowodowych metodą transmisyjną, pomiar przeprowadzany razem z innymi pomiarami, mierzony 1 | odcinek | 1 |  | 0
1175 | 2.2.8 | Część L | 2.2.8 Pomiary tłumienności optycznej linii światłowodowych metodą transmisyjną, pomiar przeprowadzany razem z innymi pomiarami, dodatek za każdy następny zmierzony światłowód | odcinek | 35 |  | 0
1176 | 2.2.9 | Część L | 2.2.9 Pomiary reflektometryczne linii światłowodowych, pomiary końcowe odcinka kontrolnego z kabla, mierzony 1 światłowód | odcinek | 1 |  | 0
1177 | 2.2.10 | Część L | 2.2.10 Pomiary reflektometryczne linii światłowodowych, pomiary końcowe odcinka kontrolnego z kabla, dodatek za każdy następny zmierzony światłowód | odcinek | 35 |  | 0
1178 | 2.2.11 | Część L | 2.2.11 Montaż stelaży zapasów kabli światłowodowych, montaż w studni | szt. | 2 |  | 0
1179 | 2.2.12 | Część L | 2.2.12 Uszczelnianie otworów wprowadzeń kablowych, do studni kablowej, otwór częściowo zajęty | szt. | 11 |  | 0
3 UPC Sp.zo.o. | [6 empty] | 0
3.1 Zabezpieczenie i budowa kanalizacji telekomunikacyjnej | [6 empty] | 0
1180 | 3.1.1 | Część L | 3.1.1 Wykonanie przepustów pod drogami i innymi przeszkodami wykopem otwartym, grunt kategorii III, zabezpieczenie rurą dwudzielną A 120 PS | m | 38 |  | 0
1181 | 3.1.2 | Część L | 3.1.2 Wykonanie przepustów pod drogami i torami, prostoliniowo, przeciskiem hydraulicznym, z powrotnym wciąganiem rur (kategoria gruntu III-IV), długość do 10·m, rura HDPE 110·mm, nakłady częściowe liczone na 1 m | m | 10 |  | 0
1182 | 3.1.3 | Część L | 3.1.3 Wykonanie przepustów pod drogami i torami, prostoliniowo, przeciskiem hydraulicznym, z powrotnym wciąganiem rur (kategoria gruntu III-IV), dodatek za każdy 1m długości ponad 10·m, rura HDPE 110·mm | m | 29 |  | 0
1183 | 3.1.4 | Część L | 3.1.4 Budowa gardeł dodatkowych z gotowej mieszanki betonowej, SK-2, grunt kategorii III | szt. | 2 |  | 0
1184 | 3.1.5 | Część L | 3.1.5 Podwyższenie o 20·cm ramy studni 500x1000 | szt. | 5 |  | 0
4 T-Mobile S.A. | [6 empty] | 0
4.1 Zabezpieczenie rurociągu telekomunikacyjnego | [6 empty] | 0
1185 | 4.1.1 | Część L | 4.1.1 Wykonanie przepustów pod drogami i innymi przeszkodami wykopem otwartym, grunt kategorii III, zabezpieczenie rurą dwudzielną A 120 PS | m | 165 |  | 0
1186 | 4.1.2 | Część L | 4.1.2 Podwyższenie o 20·cm ramy studni 600x1000 | szt. | 5 |  | 0
5 INNE | [6 empty] | 0
5.1 Zabezpieczenie kabli, kanalizacji, rurociągów telekomunikacyjnych | [6 empty] | 0
1187 | 5.1.1 | Część L | 5.1.1 Wykonanie przepustów pod drogami i innymi przeszkodami wykopem otwartym, grunt kategorii III, zabezpieczenie rurą dwudzielną A 120 PS | m | 185 |  | 0
1188 | 5.1.2 | Część L | 5.1.2 Wykonanie przepustów pod drogami i innymi przeszkodami wykopem otwartym, grunt kategorii III, zabezpieczenie rurą dwudzielną A 110 PS | m | 360 |  | 0
1189 | 5.1.3 | Część L | 5.1.3 Podwyższenie o 20·cm ramy studni 600x1000 | szt. | 10 |  | 0
Teletechnika kolizje - Wartość kosztorysowa robót bez podatku VAT | [6 empty] | 0
Wartość kosztorysowa robót bez podatku VAT | [6 empty] | 0
7 SIEĆ TRAKCYJNA | [6 empty] | 0
1. Demontaże | [6 empty] | 0
1190 | 1 | ST TS-01.03.02 | Demontaż wysięgników przelotowych w sieci półskompensowanej. | wysięgn. | 35 |  | 0
1191 | 2 | ST TS-01.03.02 | Demontaż wysięgników krzyżowych w sieci półskompensowanej. | wysięgn. | 3 |  | 0
1192 | 3 | ST TS-01.03.02 | Demontaż wieszaków izolowanych sztywnych szablowych pojedyńczych | wieszak. | 41 |  | 0
1193 | 4 | ST TS-01.03.02 | Demontaż wieszaków izolowanych sztywnych grzybkowych pojedyńczych | wieszak. | 12 |  | 0
1194 | 5 | ST TS-01.03.02 | Demontaż uszynowień konstrukcji stalowych.Długość łączników 10 m. | szt. | 2 |  | 0
1195 | 6 | ST TS-01.03.02 | Demontaż krańcowych kotwień o dług.do 50 m przewodów jezdnych zawieszenia wzdłużnego. | kpl. | 2 |  | 0
1196 | 7 | ST TS-01.03.02 | Demontaż krańcowych kotwień o dług.do 50 m lin nośnych zawieszenia wzdłużnego. | kpl. | 3 |  | 0
1197 | 8 | ST TS-01.03.02 | Demontaż środkowych kotwień o dług.do 40 m przewodów jezdnych zawieszenia wzdłużnego. | kpl. | 2 |  | 0
1198 | 9 | ST TS-01.03.02 | Demontaż środkowych kotwień o dług.do 40 m lin nośnych zawieszenia wzdłużnego. | kpl. | 2 |  | 0
1199 | 10 | ST TS-01.03.02 | Demontaż urządzeń kompensacyjnych przewodu jezdnego. | kpl. | 1 |  | 0
1200 | 11 | ST TS-01.03.02 | Demontaż urządzeń kompensacyjnych przewodu jezdnego i liny. | kpl. | 1 |  | 0
1201 | 12 | ST TS-01.03.02 | Demontaż przewodów jezdnych miedzianych Djp 100 i lin krzem.-brąz.zawieszenia wzdłużnego sieci tramwajowej półskompensowanej.Rozpiętość przęsła do 50 m. | km | 0.9 |  | 0
1202 | 13 | ST TS-01.03.02 | Demontaż wieszaków elastycznych pionowych konstrukcyjnych w sieci półskompensowanej. | wiesz. | 129 |  | 0
1203 | 14 | ST TS-01.03.02 | Demontaż punktów odgromowych na słupach stalowych | szt. | 3 |  | 0
1204 | 15 | ST TS-01.03.02 | Demontaż punktu zasilającego z napędem ręcznym (z odłącznikiem) na słupie stalowym | kpl. | 2 |  | 0
1205 | 16 | ST TS-01.03.02 | Demontaż łączników elektrycznych sieci zawieszenia wzdłużnego krzemowo-brązowych sieci górnej. | szt. | 4 |  | 0
1206 | 17 | ST TS-01.03.02 | Demontaż łączników elektrycznych szynowych,spawanych o dług. 2 m. | szt. | 4 |  | 0
1207 | 18 | ST TS-01.03.02 | Przewóz materiałów budowlanych na odległość do 1 km po drodze o nawierzchni kl. III | kurs | 1 |  | 0
1208 | 19 | ST TS-01.03.02 | Przewóz materiałów budowlanych po drodze o nawierzchni kl. III; dodatek za każdy dalszy 1 km Krotność = 6 | kurs | 1 |  | 0
1209 | 20 | ST TS-01.02.01 | Demontaż konstrukcji wsporczych - wyciąganie fundamentów z ziemi | słup. | 30 |  | 0
1210 | 21 | ST TS-01.03.02 | Demontaż konstrukcji wsporczych - wycinanie słupów stalowych | [2 przec.] | 30 |  | 0
1211 | 22 | ST TS-01.03.02 | Załadunek i wyładunek materiałów budowlanych za pomocą żurawia kołowego; masa jednego ładunku ponad 2,00 t | t | 150 |  | 0
1212 | 23 | ST TS-01.03.02 | Przewóz materiałów budowlanych na odległość do 1 km po drodze o nawierzchni kl. III | kurs | 15 |  | 0
1213 | 24 | ST TS-01.03.02 | Przewóz materiałów budowlanych po drodze o nawierzchni kl. III; dodatek za każdy dalszy 1 km Krotność = 6 | kurs | 15 |  | 0
1214 | 25 | ST TS-01.03.02 | Demontaż lin poprzecznych stalowych o śr. 10 mm zawieszonych między słupami stalowymi a żelbetowymi.Odc.o dług.do 45 m. | szt. | 22 |  | 0
2. Przygotowanie terenu | [6 empty] | 0
1215 | 26 | ST TS-01.01.01 | Wytyczenie trasy linii w terenie przejrzystym przy liczbie słupów 20 | km | 3.3 |  | 0
3. Słupy Trakcyjne - montaz nowych | [6 empty] | 0
1216 | 27 | ST TS-01.03.01 | Wykonanie fundamentów słupowych o średnicy 1000mm w technologi CFA z betonu C25/30 zbrojonego stalą B500SP z wywozem urobku na wysypisko | m | 538 |  | 0
1217 | 28 | ST TS-01.03.02 | Montaż słupów rurowych 8m | słup. | 3 |  | 0
1218 | 29 | ST TS-01.03.02 | Montaż słupów rurowych 8m | słup. | 1 |  | 0
1219 | 30 | ST TS-01.03.02 | Montaż słupów rurowych 9.1m | słup. | 7 |  | 0
1220 | 31 | ST TS-01.03.02 | Betonowanie głowic słupowych dla słupów stalowych rurowych o masie do 0.8t. | głow.słup. | 11 |  | 0
1221 | 32 | ST TS-01.03.02 | Montaż tablic informacyjnych na konstrukcjach nośnych. | szt. | 11 |  | 0
1222 | 33 | ST TS-01.03.02 | Montaż słupów rurowych 8m | słup. | 2 |  | 0
1223 | 34 | ST TS-01.03.02 | Montaż słupów rurowych 9.1m | słup. | 71 |  | 0
1224 | 35 | ST TS-01.03.02 | Montaż słupów rurowych 9.1m | słup. | 5 |  | 0
1225 | 36 | ST TS-01.03.02 | Montaż słupów rurowych 9.5m | słup. | 2 |  | 0
1226 | 37 | ST TS-01.03.02 | Betonowanie głowic słupowych dla słupów stalowych rurowych o masie do 1.5t. | głow.słup. | 80 |  | 0
1227 | 38 | ST TS-01.03.02 | Montaż tablic informacyjnych na konstrukcjach nośnych. | szt. | 80 |  | 0
1228 | 39 | ST TS-01.03.02 | Montaż słupów rurowych 8m | słup. | 5 |  | 0
1229 | 40 | ST TS-01.03.02 | Montaż słupów rurowych 9.1m | słup. | 19 |  | 0
1230 | 41 | ST TS-01.03.02 | Montaż słupów rurowych 9.1m | słup. | 2 |  | 0
1231 | 42 | ST TS-01.03.02 | Betonowanie głowic słupowych dla słupów stalowych rurowych o masie do 1.5t. | głow.słup. | 26 |  | 0
1232 | 43 | ST TS-01.03.02 | Montaż tablic informacyjnych na konstrukcjach nośnych. | szt. | 26 |  | 0
4. Sieć trakcyjna | [6 empty] | 0
1233 | 44 | ST TS-01.03.02 | Montaż obchwytów słupowych na słupach rurowych Ob-1 | obchw.sł. | 19 |  | 0
1234 | 45 | ST TS-01.03.02 | Montaż obchwytów słupowych na słupach rurowych Ob-2 | obchw.sł. | 19 |  | 0
1235 | 46 | ST TS-01.03.02 | Montaż obchwytów słupowych na słupach rurowych Ob-3.1 | obchw.sł. | 128 |  | 0
1236 | 47 | ST TS-01.03.02 | Montaż obchwytów słupowych na słupach rurowych Ob-3.2 | obchw.sł. | 108 |  | 0
1237 | 48 | ST TS-01.03.02 | Montaż obchwytów podwójnych słupowych na słupach rurowych Ob-4 | obchw.sł. | 42 |  | 0
1238 | 49 | ST TS-01.03.02 | Montaż wysięgników jednostronnych jednotorowych w sieci płaskiej. W2 | wysięgn. | 12 |  | 0
1239 | 50 | ST TS-01.03.02 | Montaż wysięgników krzyżowych w sieci skompensowanej. W3 | wysięgn. | 11 |  | 0
1240 | 51 | ST TS-01.03.02 | Montaż wysięgników przelotowych w sieci skompensowanej.W5 | wysięgn. | 27 |  | 0
1241 | 52 | ST TS-01.03.02 | Montaż wysięgników przelotowych w sieci skompensowanej.W6 | wysięgn. | 3 |  | 0
1242 | 53 | ST TS-01.03.02 | Montaż wysięgników przelotowych w sieci skompensowanej.W7 | wysięgn. | 12 |  | 0
1243 | 54 | ST TS-01.03.02 | Montaż podwieszenia sieci łańcuchowej na poprzeczkach 2 torowy W8 | szt. | 20 |  | 0
1244 | 55 | ST TS-01.03.02 | Montaż podwieszenia sieci łańcuchowej na poprzeczkach 2 torowy W8-1 | szt. | 2 |  | 0
1245 | 56 | ST TS-01.03.02 | Montaż wieszaków szablowych pojedyńczych bez materiału | wieszak. | 110 |  | 0
1246 | 57 | ST TS-01.03.02 | Montaż wysięgników krzyżowych w sieci skompensowanej. W9 | wysięgn. | 1 |  | 0
1247 | 58 | ST TS-01.03.02 | Montaż drutów poprzecznych stalowych W10 | szt. | 32 |  | 0
1248 | 59 | ST TS-01.03.02 | Montaż drutów poprzecznych stalowych - Podwieszenie poligonalne H | szt. | 9 |  | 0
1249 | 60 | ST TS-01.03.02 | Montaż drutów poprzecznych stalowych - Podwieszenie poligonalne Y | szt. | 6 |  | 0
1250 | 61 | ST TS-01.03.02 | Montaż uchytów przelotowych rolkowych W25 | wiesz. | 2 |  | 0
1251 | 62 | ST TS-01.03.02 | Montaż tłumików drgań | wiesz. | 123 |  | 0
1252 | 63 | ST TS-01.03.02 | Montaż wieszaków izolowanych M1-1 | wieszak. | 7 |  | 0
1253 | 64 | ST TS-01.03.02 | Montaż wieszaków izolowanych M1-2 | wieszak. | 17 |  | 0
1254 | 65 | ST TS-01.03.02 | Montaż wieszaków izolowanych na łuku M1-2 | wieszak. | 50 |  | 0
1255 | 66 | ST TS-01.03.02 | Montaż wieszaków izolowanych na łuku M1-4 | wieszak. | 5 |  | 0
1256 | 67 | ST TS-01.03.02 | Montaż wieszaków izolowanych na łuku M2-1 | wieszak. | 6 |  | 0
1257 | 68 | ST TS-01.03.02 | Montaż wieszaków izolowanych na łuku M2-2 | wieszak. | 4 |  | 0
1258 | 69 | ST TS-01.03.02 | Montaż skrzyżowań tramwaj - tramwaj. S1 | szt. | 4 |  | 0
1259 | 70 | ST TS-01.03.02 | Montaż środkowych kotwień o dług.do 40 m lin nośnych zawieszenia wzdłużnego. | kpl. | 2 |  | 0
1260 | 71 | ST TS-01.03.02 | Montaż środkowych kotwień o dług.do 40 m przewodów jezdnych zawieszenia wzdłużnego. | kpl. | 2 |  | 0
1261 | 72 | ST TS-01.03.02 | Montaż krańcowych kotwień o dług.do 50 m lin nośnych zawieszenia wzdłużnego. | kpl. | 10 |  | 0
1262 | 73 | ST TS-01.03.02 | Montaż uchwyt przelotowy rolkowy 233346E 231455KL | wieszak. | 6 |  | 0
1263 | 74 | ST TS-01.03.02 | Montaż wieszaków szablowych pojedyńczych TM1B1N100 | wieszak. | 2 |  | 0
1264 | 75 | ST TS-01.03.02 | Montaż punktów odgromowych na słupach stalowych OG1 | szt. | 1 |  | 0
1265 | 76 | ST TS-01.03.02 | Montaż punktów odgromowych na słupach stalowych OG2 | szt. | 2 |  | 0
1266 | 77 | ST TS-01.03.02 | Montaż uszynowień odgromnika .Długość łączników 10 m. bez materiału | szt. | 3 |  | 0
1267 | 78 | ST TS-01.03.02 | Montaż izolatorów sekcyjnych tramwajowych. IS3 | szt. | 7 |  | 0
1268 | 79 | ST TS-01.03.02 | Montaż przewodów o przekr.do 120 mm2 na uchwytach dystansowych na konstrukcjach nośnych. 2 przew.w torze. Krotność = 10 | m | 24 |  | 0
1269 | 80 | ST TS-01.03.02 | Montaż przewodów o przekr.do 120 mm2 na uchwytach dystansowych na konstrukcjach nośnych. 2 przew.w torze. | m | 88 |  | 0
1270 | 81 | ST TS-01.03.02 | Montaż odłączników sekcyjnych na słupach stalowych OS3 | szt. | 4 |  | 0
1271 | 82 | ST TS-01.03.02 | Montaż punktu zasilającego z napędem elektrycznym na słupie stalowym. PZ2 | kpl. | 1 |  | 0
1272 | 83 | ST TS-01.03.02 | Montaż punktu zasilającego z napędem elektrycznym na słupie stalowym. PZ3 | kpl. | 1 |  | 0
1273 | 84 | ST TS-01.03.02 | Montaż punktu zasilającego z napędem elektrycznym na słupie stalowym. PZ4 | kpl. | 4 |  | 0
1274 | 85 | ST TS-01.03.02 | Montaż odłączników sekcyjnych na słupach stalowych OS3 | szt. | 2 |  | 0
1275 | 86 | ST TS-01.03.02 | Montaż przewodów o przekr.do 120 mm2 na uchwytach dystansowych na konstrukcjach nośnych. 2 przew.w torze. bez M do PZ2 | m | 26 |  | 0
1276 | 87 | ST TS-01.03.02 | Montaż przewodów o przekr.do 120 mm2 na uchwytach dystansowych na konstrukcjach nośnych. 2 przew.w torze. Krotność = 2 | m | 88 |  | 0
1277 | 88 | ST TS-01.03.02 | Montaż przewodów o przekr.do 120 mm2 na uchwytach dystansowych na konstrukcjach nośnych. 2 przew.w torze. | m | 88 |  | 0
1278 | 89 | ST TS-01.03.02 | Montaż przewodów o przekr.do 120 mm2 na uchwytach dystansowych na konstrukcjach nośnych. 2 przew.w torze. Krotność = 4 | m | 5 |  | 0
1279 | 90 | ST TS-01.03.02 | Montaż uszynowień konstrukcji stalowych. US1 | szt. | 40 |  | 0
1280 | 91 | ST TS-01.03.02 | Montaż łączników międzytokowych i międzytorowych E11 | szt. | 10 |  | 0
1281 | 92 | ST TS-01.03.02 | Montaż skrzynki przytorowej E10HK-1 - wiercenie otworów śr. 20 mm w szynach | [3 otw.] | 34 |  | 0
1282 | 93 | ST TS-01.03.02 | Montaż skrzynki przytorowej E10HK-2 - wiercenie otworów śr. 20 mm w szynach | [4 otw.] | 46 |  | 0
1283 | 94 | ST TS-01.03.02 | Montaż łączników elektrycznych sieci zawieszenia wzdłużnego krzemowo-brązowych sieci górnej E1 | szt. | 2 |  | 0
1284 | 95 | ST TS-01.03.02 | Montaż łączników elektrycznych sieci zawieszenia wzdłużnego krzemowo-brązowych sieci górnej E2 | szt. | 13 |  | 0
1285 | 96 | ST TS-01.03.02 | Montaż łączników elektrycznych sieci zawieszenia wzdłużnego krzemowo-brązowych sieci górnej E3 | szt. | 6 |  | 0
1286 | 97 | ST TS-01.03.02 | Montaż łączników elektrycznych sieci zawieszenia wzdłużnego krzemowo-brązowych sieci górnej E4 | szt. | 6 |  | 0
1287 | 98 | ST TS-01.03.02 | Montaż łączników elektrycznych sieci zawieszenia wzdłużnego krzemowo-brązowych sieci górnej E6 | szt. | 2 |  | 0
1288 | 99 | ST TS-01.03.02 | Montaż łączników elektrycznych sieci zawieszenia wzdłużnego krzemowo-brązowych sieci górnej E7 | szt. | 2 |  | 0
1289 | 100 | ST TS-01.03.02 | Montaż krańcowych kotwień o dług.do 30 m DjpS - K4 | kpl. | 2 |  | 0
1290 | 101 | ST TS-01.03.02 | Montaż krańcowych kotwień o dług.do 30 m Ln - K6. | kpl. | 2 |  | 0
1291 | 102 | ST TS-01.03.02 | Montaż przewodów jezdnych miedzianych DjpS 100 i Ln 120 wzdłużnego sieci tramwajowej skompensowanej. | km | 3.35 |  | 0
1292 | 103 | ST TS-01.03.02 | Montaż urządzeń kompensacyjnych liny nośnej KC, KCO | kpl. | 5 |  | 0
1293 | 104 | ST TS-01.03.02 | Montaż urządzeń kompensacyjnych liny nośnej KC, KCO, z przeniesienia | kpl. | 1 |  | 0
1294 | 105 | ST TS-01.03.02 | Montaż przewodów jezdnych tramwajowych miedzianych DjpS 100 w węzłach na łuku o promieniu pow. 50 m - sieć płaska. | km | 1.5 |  | 0
1295 | 106 | ST TS-01.03.02 | Montaż krańcowych kotwień o dług.do 30 m DjpS - K4 | kpl. | 8 |  | 0
1296 | 107 | ST TS-01.03.02 | Pomontażowa regulacja sieci jednodrutowej ; do 400 m odcinka naprężenia | odc.napr. | 2 |  | 0
1297 | 108 | ST TS-01.03.02 | Pomontażowa regulacja sieci jednodrutowej ; do 750 m odcinka naprężenia | odc.napr. | 8 |  | 0
Wartość kosztorysowa robót bez podatku VAT | [6 empty] | 0
8. ELEKTROENERGETYKA | [6 empty] | 0
8.1. Kable trakcyjne i sterowanie rozłącznikami sieci trakcyjnej | [6 empty] | 0
Linie kablowe | [6 empty] | 0
1298 | 1.1.8, 1.1.1-1.1.7 | E.1, 5.5 i 5.2 | Układanie kabli Al o masie do 3.0 kg/m (1x630mm2) w rowach kablowych ręcznie - wraz z kopaniem rowów, nasypaniem warstw piasku do rowów, zasypaniem rowów i wywozem ziemi wraz z końcówkami kablowymi (długość trasowa) | m | 5810 |  | 0
1299 | 1.1.8, 1.1.1-1.1.7 | E.1, 5.5 i 5.2 | Układanie kabli Al o masie do 3.0 kg/m (1x630mm2) w rowach kablowych ręcznie - wraz z kopaniem rowów, nasypaniem warstw piasku do rowów, zasypaniem rowów i wywozem ziemi wraz z końcówkami kablowymi - zapasy kabli | m | 175 |  | 0
1300 | 1.1.9 | E.1, 5.5 | Układanie kabli Al o masie do 3.0 kg/m (1x630mm2) w rurach, pustakach lub kanałach za-mkniętych wraz z końcówkami kablowymi | m | 3416 |  | 0
1301 | 1.1.10 | E.1, 5.5 | Układanie kabli Cu o masie do 2.0 kg/m (1x120mm2) w rurach, pustakach lub kanałach za-mkniętych wraz z końcówkami kablowymi | m | 156 |  | 0
1302 | 1.1.11 | E.1, 5.5 | Układanie kabli Al o masie do 3.0 kg/m (1x630mm2) w rurach montowanych na słupie wraz z końcówkami kablowymi | m | 64 |  | 0
1303 | 1.1.12 | E.1, 5.5 | Układanie kabli zasilających i sterowniczych o masie do 1.0 kg/m (LgY 1x1,5mm2) w rurach | m | 60 |  | 0
1304 | 1.1.12 | E.1, 5.5 | Układanie kabli zasilających i sterowniczych o masie do 1.0 kg/m (OWY 5x2,5mm2) w rurach | m | 18 |  | 0
1305 | 1.1.12 | E.1, 5.5 | Układanie kabli zasilających i sterowniczych o masie do 1.0 kg/m (YStY 8x1,5mm2) w rurach | m | 24 |  | 0
1306 | 1.1.13 | E.1, 5.3 | Montaż skrzynek przyszynowych | szt. | 12 |  | 0
1307 | 1.1.14 | E.1, 5.3 | Montaż złącza szynowego | łączn. | 24 |  | 0
1308 | 1.1.15 | E.1, 5.3 | Odgałęźniki bryzgoszczelne z tworzywa sztucznego montowany w studniach SK-1 | szt. | 3 |  | 0
1309 | 1.1.16 | E.1, 5.3 | Montaż szafy punktu powrotnego wraz z wyposaże-niem i fundamentem | szt. | 3 |  | 0
1310 | 1.1.17, 1.1.1-1.1.7 | E.1, 5.4 i 5.2 | Ułożenie rur osłonowych z HDPE o śr. 160 mm - wraz z kopaniem rowów, nasypaniem warstw piasku do rowów, zasypaniem rowów i wywozem ziemi | m | 1708 |  | 0
1311 | 1.1.18, 1.1.1-1.1.7 | E.1, 5.4 i 5.2 | Ułożenie rur osłonowych z HDPE o śr. 50 mm - wraz z kopaniem rowów, nasypaniem warstw piasku do rowów, zasypaniem rowów i wywozem ziemi | m | 75 |  | 0
1312 | 1.1.19 | E.1, 5.5 | Montaż rur osłonowych z HDPE o średnicy 75 mm, odpornych na promieniowanie UV na słupie | m | 64 |  | 0
1313 | 1.1.20 | E.1, 5.3 | Montaż rur osłonowych z HDPE o średnicy 32 mm, odpornych na promieniowanie UV na słupie | m | 30 |  | 0
1314 | 1.1.21 | E.1, 5.3 | Montaż rur osłonowych z HDPE o średnicy 20 mm, odpornych na promieniowanie UV na słupie | m | 68 |  | 0
1315 | 1.1.24 | E.1, 5.4 | Budowa studni kablowych prefabrykowanych rozdzielczych SK-1 dwuelementowych w gruncie kat. III | stud. | 3 |  | 0
1316 | 1.1.25 | E.1, 5.4 | Budowa studni kablowych prefabrykowanych rozdzielczych SKMP-3/4 dwuelementowych w gruncie kat. IV | stud. | 2 |  | 0
1317 | 1.1.26 | E.1, 5.6 | Sprawdzenie i pomiar obwodu elektrycznego niskiego napięcia | pomiar | 14 |  | 0
Urządzenia | [6 empty] | 0
1318 | 1.2.1 | E.1, 5.3 | Montaż szafy zdalnego sterowania oraz szafy zasi-lajacej wraz z zabudową i podlączeniem | szt. | 9 |  | 0
Wartość kosztorysowa robót bez podatku VAT | [6 empty] | 0
8.2. Sterowanie i ogrzewanie zwrotnic tramwajowych, zasilanie smarownic | [6 empty] | 0
Linie kablowe | [6 empty] | 0
1319 | 1.1.7 | E.2, 5.5 | Układanie kabli Cu o masie do 2.0 kg/m (1x120mm2) w rurach, pustakach lub kanałach zamkniętych (długość trasowa) | m | 154 |  | 0
1320 | 1.1.7 | E.2, 5.5 | Układanie kabli Cu o masie do 2.0 kg/m (1x120mm2) w rurach, pustakach lub kanałach zamkniętych - zapasy kablowe | m | 5 |  | 0
1321 | 1.1.8 | E.2, 5.5 | Układanie kabli o masie do 0.5 kg/m (NSGAFOU 1x16mm2 -3kV) w rurach (długość trasowa) | m | 162 |  | 0
1322 | 1.1.8 | E.2, 5.5 | Układanie kabli o masie do 0.5 kg/m (NSGAFOU 1x16mm2 -3kV) w rurach - zapasy kablowe | m | 6 |  | 0
1323 | 1.1.9 | E.2, 5.5 | Układanie kabli o masie do 0.5 kg/m (NSGAFOU 1x2,5mm2 -3kV) w rurach (długość trasowa) | m | 414 |  | 0
1324 | 1.1.9 | E.2, 5.5 | Układanie kabli o masie do 0.5 kg/m (NSGAFOU 1x2,5mm2 -3kV) w rurach - zapasy kablowe | m | 13 |  | 0
1325 | 1.1.10 | E.2, 5.5 | Układanie kabli Cu o masie do 0.5 kg/m (4x1, 5mm2) w rurach (długość trasowa) | m | 62 |  | 0
1326 | 1.1.10 | E.2, 5.5 | Układanie kabli Cu o masie do 0.5 kg/m (4x1, 5mm2) w rurach - zapasy kablowe | m | 2 |  | 0
1327 | 1.1.11 | E.2, 5.5 | Układanie kabli o masie do 0.5 kg/m (NSGAFOU 1x16mm2 -3kV) na konstrukcji | m | 57 |  | 0
1328 | 1.1.12 | E.2, 5.5 | Układanie kabli o masie do 0.5 kg/m (NSGAFOU 1x2,5mm2 -3kV) na konstrukcji | m | 39 |  | 0
1329 | 1.1.13 | E.2, 5.5 | Układanie kabli Cu o masie do 0.5 kg/m (3x2, 5mm2) w rurach (długość trasowa) | m | 67 |  | 0
1330 | 1.1.13 | E.2, 5.5 | Układanie kabli Cu o masie do 0.5 kg/m (3x2, 5mm2) w rurach - zapasy kablowe | m | 2 |  | 0
1331 | 1.1.14 | E.2, 5.5 | Układanie kabli Cu o masie do 0.5 kg/m (5x1, 5mm2) w rurach (długość trasowa) | m | 103 |  | 0
1332 | 1.1.14 | E.2, 5.5 | Układanie kabli Cu o masie do 0.5 kg/m (5x1, 5mm2) w rurach - zapasy kablowe | m | 4 |  | 0
1333 | 1.1.15 | E.2, 5.5 | Układanie kabli sterowniczych ekranowanych o masie do 0.5 kg/m (JZ-600-Y-CY 3G0,5) w rurach (długość trasowa) | m | 356 |  | 0
1334 | 1.1.15 | E.2, 5.5 | Układanie kabli sterowniczych ekranowanych o masie do 0.5 kg/m (JZ-600-Y-CY 3G0,5) w rurach - zapasy kablowe | m | 12 |  | 0
1335 | 1.1.16 | E.2, 5.5 | Układanie kabli telekomunikacyjnych o masie do 0.5 kg/m (A-2Y(L)2YV 1x4x2,5mm2) w rurach (długość trasowa) | m | 169 |  | 0
1336 | 1.1.16 | E.2, 5.5 | Układanie kabli telekomunikacyjnych o masie do 0.5 kg/m (A-2Y(L)2YV 1x4x2,5mm2) w rurach - zapasy kablowe | m | 7 |  | 0
1337 | 1.1.17 | E.2, 5.5 | Układanie kabli sterowniczych ekranowanych o masie do 0.5 kg/m (JZ-600-Y-CY 3G0,5) na konstrukcji | m | 57 |  | 0
1338 | 1.1.18, 1.1.1-1.1.6 | E.2, 5. 4 i 5.2 | Ułożenie rur osłonowych z HDPE o śr. 110 mm (SN>8kN/m2) - wraz z kopaniem rowów, nasypaniem warstw piasku do rowów, zasypaniem rowów i wywozem ziemi | m | 184 |  | 0
1339 | 1.1.19, 1.1.1-1.1.6 | E.2, 5. 4 i 5.2 | Ułożenie rur osłonowych z HDPE o śr. 75 mm (SN> 8kN/m2) - wraz z kopaniem rowów, nasypaniem warstw piasku do rowów, zasypaniem rowów i wywozem ziemi | m | 83 |  | 0
1340 | 1.1.20, 1.1.1-1.1.6 | E.2, 5. 4 i 5.2 | Ułożenie rur osłonowych z HDPE o śr. 50 mm (SN> 8kN/m2) - wraz z kopaniem rowów, nasypaniem warstw piasku do rowów, zasypaniem rowów i wywozem ziemi | m | 372 |  | 0
1341 | 1.1.21 | E.2, 5.5 | Montaż rur osłonowych z HDPE o średnicy 50 mm, odpornych na promieniowanie UV na słupie | m | 152 |  | 0
1342 | 1.1.22 | E.2, 5.2 | Wykopy pionowe ręczne dla urządzenia przecisko-wego wraz z jego zasypaniem w gruncie nawodnionym (mokrym) kat.III-IV | m3 | 18 |  | 0
1343 | 1.1.23 | E.2, 5.2 | Przecisk hydrauliczny z powrotnym wciąganiem dla rur HDPE o śr.110 mm pod drogami i torami prostoliniowo | m | 26 |  | 0
1344 | 1.1.24 | E.2, 5. 4 | Budowa studni kablowych prefabrykowanych rozdzielczych SKR-1 dwuelementowych w gruncie kat. III | stud. | 13 |  | 0
1345 | 1.1.25 | E.2, 5. 4 | Budowa studni kablowych prefabrykowanych rozdzielczych SK-1 dwuelementowych w gruncie kat. III | stud. | 3 |  | 0
1346 | 1.1.26 | E.2, 5.3 | Montaż skrzynek przyszynowych | szt. | 15 |  | 0
1347 | 1.1.27 | E.2, 5.3 | Montaż i podłączenie łączników wciskanych AR60N (uszynienie) | łączn. | 21 |  | 0
1348 | 1.1.28 | E.2, 5.6 | Badania i pomiary pomontażowe | kpl. | 1 |  | 0
Urządzenia | [6 empty] | 0
1349 | 1.2.1 | E2, 5.3.5 | Montaż i podłączenie szafy sterująco zasilającej SSZ1 (szafa na fundamencie) wraz z czujnikiem temperatury szyny oraz czujnikiem opadów | szt. | 7 |  | 0
1350 | 1.2.2 | E.2, 5.3 | Montaż i podłączenie odbiornika podczerwieni | szt. | 6 |  | 0
1351 | 1.2.3 | E.2, 5.3.9 | Montaż i podłączenie kompletnego obwodu blokady torowej (rys. nr 2) | szt. | 6 |  | 0
1352 | 1.2.4 | E.2, 5.3.8 | Montaż i podłączenie napędu elektrycznego dla zwrotnicy najazdowej (napęd elektromagnetyczny) | szt. | 5 |  | 0 | modyfikacja nr 12
1353 | 1.2.5 | E.2, 5.3.8 | Montaż i podłączenie napędu mechanicznegi dla zwrotnicy zjazdowej | szt. | 5 |  | 0 | modyfikacja nr 12
1354 | 1.2.6 | E2, 5.3.7 | Montaż grzałek zwrotnicowych z podłączeniem | kpl. | 20 |  | 0
1355 | 1.2.7 | E.2, 5.3 | Montaż sygnalizatora położenia zwrotnicy | sygn. | 5 |  | 0
1356 | 1.2.8 | E.2, 5.3 | Montaż skrzynki bezpiecznikowej na słupie trakcyjnym | szt. | 11 |  | 0
1357 | 1.2.9 | E.2, 5.3 | Montaż punktów odgromowych na słupach stalowych - montaż ogranicznika PROXAR IV lub równoważnego wraz z podłączeniem | szt. | 11 |  | 0
1358 | 1.2.10 | E.2, 5.3 | Montaż i podłaczenie przetwornicy w obudowie z tworzywa sztucznego na słupie | szt. | 5 |  | 0
Wartość kosztorysowa robót bez podatku VAT | [6 empty] | 0
8.3. Oświetlenie zewnętrzne | [6 empty] | 0
Linie kablowe | [6 empty] | 0
1359 | 1.1.7, 1.11 - 1.1.6 | E.3, 5.8 i 5.3 | Układanie kabli Al o masie do 2.0 kg/m (4x70mm2) w rowach kablowych ręcznie - wraz z kopaniem rowów, nasypaniem warstw piasku do rowów, zasypaniem rowów i wywozem ziemi - długość trasowa | m | 17 |  | 0
1360 | 1.1.7, 1.11 - 1.1.6 | E.3, 5.8 i 5.3 | Układanie kabli Al o masie do 2.0 kg/m (4x70mm2) w rowach kablowych ręcznie - wraz z kopaniem rowów, nasypaniem warstw piasku do rowów, zasypaniem rowów i wywozem ziemi - zapasy kablowe | m | 1 |  | 0
1361 | 1.1.8, 1.11 - 1.1.6 | E.3, 5.8 i 5.3 | Układanie kabli Al o masie do 1.0 kg/m (4x35mm2) w rowach kablowych ręcznie - wraz z kopaniem rowów, nasypaniem warstw piasku do rowów, zasypaniem rowów i wywozem ziemi - zapasy kablowe | m | 1098 |  | 0
1362 | 1.1.8, 1.11 - 1.1.6 | E.3, 5.8 i 5.3 | Układanie kabli Al o masie do 1.0 kg/m (4x35mm2) w rowach kablowych ręcznie - wraz z kopaniem rowów, nasypaniem warstw piasku do rowów, zasypaniem rowów i wywozem ziemi - długość trasowa | m | 2422 |  | 0
1363 | 1.1.9 | E.3, 5.8 | Układanie kabli Al o masie do 2.0 kg/m (4x70mm2) w rurach, pustakach lub kanałach zamkniętych | m | 53 |  | 0
1364 | 1.1.10 | E.3, 5.8 | Układanie kabli Cu o masie do 1.0 kg/m (4x35mm2) w rurach, pustakach lub kanałach zamkniętych | m | 3805 |  | 0
1365 | 1.1.11, 1.11 - 1.1.6 | E.3, 5.7 i 5.3 | Ułożenie rur osłonowych z HDPE o śr. 75 mm (SN> 8kN/m2) - wraz z kopaniem rowów, nasypaniem warstw piasku do rowów, zasypaniem rowów i wywozem ziemi | m | 2432 |  | 0
1366 | 1.1.12, 1.11 - 1.1.6 | E.3, 5.7 i 5.3 | Ułożenie rur osłonowych z HDPE o śr. 75 mm (SN> 4kN/m2)- wraz z kopaniem rowów, nasypaniem warstw piasku do rowów, zasypaniem rowów i wywozem ziemi | m | 2044 |  | 0
1367 | 1.1.14 | E.3, 5.3 | Przecisk hydrauliczny z powrotnym wciąganiem dla rur HDPE o śr.75 mm pod drogami i torami prostoliniowo wraz z wykopami pionowymi ręcznymi dla urządzeń przeciskowych (wraz z zasypaniem) | m | 594 |  | 0
Oświetlenie zewnętrzne | [6 empty] | 0
1368 | 1.2.3 | E.3, 5.4 | Przewody uziemiające i wyrównawcze | m | 10 |  | 0
1369 | 1.2.4 | E.3, 5.4 | Montaż i stawianie słupów oświetleniowych stalowych wkopywanych o wysokości 9m | szt. | 109 |  | 0
1370 | 1.2.5 | E.3, 5.5 | Montaż i stawianie słupów oświetleniowych stalowych wkopywanych o wysokości 8m | szt. | 10 |  | 0
1371 | 1.2.6 | E.3, 5.5 | Montaż i stawianie słupów oświetleniowych stalowych wkopywanych o wysokości 7m | szt. | 7 |  | 0
1372 | 1.2.7 | E.3, 5.5 | Montaż i stawianie słupów oświetleniowych stalowych wkopywanych o wysokości 6m | szt. | 3 |  | 0
1373 | 1.2.8 | E.3, 5.6 | Montaż wysięgników rurowych 1-ramiennych na słupie | szt. | 110 |  | 0
1374 | 1.2.9 | E.3, 5.6 | Montaż wysięgników rurowych 2-ramiennych (h=1,0m) na słupie | szt. | 73 |  | 0
1375 | 1.2.10 | E.3, 5.6 | Montaż wysięgników rurowych 2-ramiennych (h=0,5m) na słupie | szt. | 2 |  | 0
1376 | 1.2.11 | E.3, 5.6 | Montaż opraw oświetlenia zewnętrznego typu LED 86W na wysięgniku | szt. | 5 |  | 0
1377 | 1.2.12 | E.3, 5.6 | Montaż opraw oświetlenia zewnętrznego typu LED 78W na wysięgniku | szt. | 145 |  | 0
1378 | 1.2.13 | E.3, 5.6 | Montaż opraw oświetlenia zewnętrznego typu LED asymetryczna prawa 75W na wysięgniku | szt. | 8 |  | 0
1379 | 1.2.14 | E.3, 5.6 | Montaż opraw oświetlenia zewnętrznego typu LED asymetryczna lewa 75W na wysięgniku | szt. | 4 |  | 0
1380 | 1.2.15 | E.3, 5.6 | Montaż opraw oświetlenia zewnętrznego typu LED 36W na wysięgniku | szt. | 92 |  | 0
1381 | 1.2.16 | E.3, 5.6 | Montaż opraw oświetlenia zewnętrznego typu LED 27W na wysięgniku | szt. | 24 |  | 0
1382 | 1.2.17 | E.3, 5.6 | Montaż izolacyjnego złącza kablowego - bezpiecznikowego wraz z wkładka bezp. gG 6A | szt. | 169 |  | 0
1383 | 1.2.18 | E.3, 5.6 | Montaż izolacyjnego złącza kablowego - fazowego | szt. | 215 |  | 0
1384 | 1.2.19 | E.3, 5.6 | Montaż izolacyjnego złącza kablowego -zerowego | szt. | 128 |  | 0
1385 | 1.2.20 | E.3, 5.6 | Montaż złącza słupowego w II kl. ochronności | szt. | 65 |  | 0
1386 | 1.2.21 | E.3, 5.6 | Montaż przewodów (5x2,5mm2) do opraw oświetlenio-wych - wciąganie w słupy, rury osłonowe i wysięgniki przy wysokości latarń do 10 m | kpl. | 266 |  | 0
1387 | 1.2.22 | E.3, 5.9 | Sprawdzenie i pomiar 1-fazowego obwodu elektrycznego niskiego napięcia (ochrona przeciwporażeniowa, rezystancja uziemienia, natężenie oświetlenia) | kpl. | 1 |  | 0
Montaż urządzeń | [6 empty] | 0
1388 | 1.2.2 | E.3, 5.4 | Uziomy ze stali profilowanej miedziowane o długości 4x4m fi16 R<10 Ohm (metoda wykonania udarowa) wraz z podłączeniem - grunt kat.III | szt. | 42 |  | 0
1389 | 1.2.1, 1.3.1 - 1.3.12 | E.3, 5.4 | Montaż rozdzielnicy oświetleniowej na fundamencie prefabrykowanym, Uziomy ze stali profilowanej miedziowane o długości 4x4m fi16 R<10 Ohm (metoda wykonania udarowa) wraz z podłączeniem - grunt kat.III, Wylącznik zmierzchowy na szynę TH35 z zew. Sondą, Stycznik modułowy 3z na szynę TH35 (In=63A), Łącznik 0-1-2-3, Wyłącznik instalacyjny B 20A, 1P, Wyłącznik instalacyjny B 6A, 1P, Rozlącznik izolacyjny na szynie TH 35, 63A 3P, Gniazdo serwisowe 230V, 10A na szynie TH 35, Zegar astronomiczny na szynie TH 35, Rozłącznik izolacyjny z bezpiecznikami gG 16A 3 biegunowy w rozdzielnicach - 9 sztuk, | szt. | 1 |  | 0
1390 | 1.2.1, 1.3.1 - 1.3.12 | E.3, 5.4 | Montaż rozdzielnicy oświetleniowej na fundamencie prefabrykowanym, Uziomy ze stali profilowanej miedziowane o długości 4x4m fi16 R<10 Ohm (metoda wykonania udarowa) wraz z podłączeniem - grunt kat.III, Wylącznik zmierzchowy na szynę TH35 z zew. Sondą, Stycznik modułowy 3z na szynę TH35 (In=63A), Łącznik 0-1-2-3, Wyłącznik instalacyjny B 20A, 1P, Wyłącznik instalacyjny B 6A, 1P, Rozlącznik izolacyjny na szynie TH 35, 63A 3P, Gniazdo serwisowe 230V, 10A na szynie TH 35, Zegar astronomiczny na szynie TH 35, Rozłącznik izolacyjny z bezpiecznikami gG 16A 3 biegunowy w rozdzielnicach - 5 sztuk, | szt. | 1 |  | 0
Demontaże | [6 empty] | 0
1391 | 1.4.1 | E.3, 5.2 | Demontaż słupów oświetleniowych | szt | 101 |  | 0
1392 | 1.4.2 | E.3, 5.2 | Demontaż złącza słupowego | szt. | 101 |  | 0
1393 | 1.4.3 | E.3, 5.2 | Demontaż przewodów izolowanych w słupach oświetle-niowych, rurach osłonowych, wysięgnikach w latarniach | kpl. | 101 |  | 0
1394 | 1.4.4 | E.3, 5.2 | Demontaż kabli wielożyłowych o masie do 2.0 kg/m układanych w gruncie kat. III-IV | m | 3430 |  | 0
1395 | 1.4.5 | E.3, 5.2 | Demontaż opraw oświetlenia zewnętrznego | kpl. | 102 |  | 0
1396 | 1.4.6 | E.3, 5.2 | Demontaż wysięgników rurowych 2-ramiennych na słupie przeznaczonych do ponownego montażu | szt | 1 |  | 0
1397 | 1.4.7 | E.3, 5.2 | Demontaż wysięgników rurowych 1-ramiennych na słupie przeznaczonych do ponownego montażu | szt. | 62 |  | 0
Wartość kosztorysowa robót bez podatku VAT | [6 empty] | 0
8.4. Zasilanie obiektów | [6 empty] | 0
Linie kablowe | [6 empty] | 0
1398 | 1.1.7 | E.4, 5.5 | Układanie kabli Al o masie do 1.0 kg/m (YAKY 4x35mm2) w rurach (długość trasowa) | m | 24 |  | 0
1399 | 1.1.7 | E.4, 5.5 | Układanie kabli Al o masie do 1.0 kg/m (YAKY 4x35mm2) w rurach - zapasy kabli | m | 1 |  | 0
1400 | 1.1.8, 1.1.1 - 1.1.6 | E.4, 5.5 i 5.2 | Układanie kabli SN o masie do 2.0 kg/m Al ( XRUHAKXS 1x120mm2) w rowach kablowych ręcznie - wraz z kopaniem rowów, nasypaniem warstw piasku do rowów, zasypaniem rowów i wywozem ziemi (długość trasowa) | m | 46 |  | 0
1401 | 1.1.8, 1.1.1 - 1.1.6 | E.4, 5.5 i 5.2 | Układanie kabli SN o masie do 2.0 kg/m Al ( XRUHAKXS 1x120mm2) w rowach kablowych ręcznie - wraz z kopaniem rowów, nasypaniem warstw piasku do rowów, zasypaniem rowów i wywozem ziemi - zapasy kabli | m | 2 |  | 0
1402 | 1.1.9 | E.4, 5.5 | Układanie kabli SN o masie do 2.0 kg/m Al (XRUHAKXS 1x120mm2) w rurach, pustakach lub kanałach za-mkniętych (długość trasowa) | m | 68 |  | 0
1403 | 1.1.9 | E.4, 5.5 | Układanie kabli SN o masie do 2.0 kg/m Al (XRUHAKXS 1x120mm2) w rurach, pustakach lub kanałach za-mkniętych - zapasy kabli | m | 4 |  | 0
1404 | 1.1.10 | E.4, 5.5 | Układanie kabli Al o masie do 1.0 kg/m ( YAKY 2x25mm2) w rurach (długość trasowa) | m | 140 |  | 0
1405 | 1.1.10 | E.4, 5.5 | Układanie kabli Al o masie do 1.0 kg/m ( YAKY 2x25mm2) w rurach - zapasy kabli | m | 5 |  | 0
1406 | 1.1.11 | E.4, 5.5 | Układanie kabli Cu o masie do 0.5 kg/m (YKY 3x2, 5mm2) w rurach (długość trasowa) | m | 3563 |  | 0
1407 | 1.1.11 | E.4, 5.5 | Układanie kabli Cu o masie do 0.5 kg/m (YKY 3x2, 5mm2) w rurach - zapasy kabli | m | 107 |  | 0
1408 | 1.1.12, 1.1.1 - 1.1.6 | E.4, 5.4 i 5.2 | Ułożenie rur osłonowych z HDPE o śr. 160 mm (SN>8kN/m2) - wraz z kopaniem rowów, nasypaniem warstw piasku do rowów, zasypaniem rowów i wywozem ziemi | m | 296 |  | 0
1409 | 1.1.13, 1.1.1 - 1.1.6 | E.4, 5.4 i 5.2 | Ułożenie rur osłonowych z HDPE o śr. 110 mm (SN>8kN/m2) - wraz z kopaniem rowów, nasypaniem warstw piasku do rowów, zasypaniem rowów i wywozem ziemi | m | 306 |  | 0
1410 | 1.1.14, 1.1.1 - 1.1.6 | E.4, 5.4 i 5.2 | Ułożenie rur osłonowych z HDPE o śr. 50 mm (SN> 8kN/m2) - wraz z kopaniem rowów, nasypaniem warstw piasku do rowów, zasypaniem rowów i wywozem ziemi | m | 347 |  | 0
1411 | 1.1.15, 1.1.1 - 1.1.6 | E.4, 5.4 i 5.2 | Ułożenie rur osłonowych z HDPE o śr. 110 mm (SN>4kN/m2) - wraz z kopaniem rowów, nasypaniem warstw piasku do rowów, zasypaniem rowów i wywozem ziemi | m | 415 |  | 0
1412 | 1.1.17 | E.4, 5.2 | Przecisk hydrauliczny z powrotnym wciąganiem dla rur HDPE o śr.160 mm pod drogami i torami prostoliniowowraz z wykapami pionowymi dla urządzeń przeciskowych (wraz z zasypaniem) | m | 72 |  | 0
1413 | 1.1.18 | E.4, 5.4 | Budowa studni kablowych prefabrykowanych rozdzielczych SKR-2 dwuelementowych w gruncie kat. III | szt. | 1 |  | 0
1414 | 1.1.19 | E.4, 5.4 | Budowa studni kablowych prefabrykowanych rozdzielczych SK-1 dwuelementowych w gruncie kat. III | szt. | 34 |  | 0
1415 | 1.1.21 | E.4, 5.6 | Sprawdzenie i pomiar obwodu elektrycznego niskiego napięcia (ochrona przeciwporażeniowa, rezystancja izolacji i uziemienia) | kpl. | 1 |  | 0
Montaż urządzeń | [6 empty] | 0
1416 | 1.2.1 - 1.2.14 | E.4, 5.3 | Urządzenia rozdzielcze (zestawy wraz z wyposaże-niem:Uziomy ze stali profilowanej miedziowane o długoś-ci 4x4m fi16 R<10 Ohm (metoda wykonania udarowa) wraz z podłączeniem - grunt kat.III), szer. 400 mm na fundamencie prefabrykowanym, Rozłącznik izolacyjny z bezpiecznikami gG 40A 3 biegunowy, Wylącznik RCD na szynie TH 35, 63A/0,03A 4P , Rozlącznik izolacyjny na szynie TH 35, 80A 3P, Wylącznik zmierzchowy na szynę TH35 z zew. sondą, Rozłącznik izolacyjny z bezpiecznikami gG1 6A 1-biegunowy - 26 sztuk, Stycznik modułowy 3z na szynę TH35, Ogranicznik przepięć na szynie TH 35 kl.C 4P | szt. | 1 |  | 0
1417 | 1.2.1 - 1.2.14 | E.4, 5.3 | Urządzenia rozdzielcze (zestawy wraz z wyposaże-niem) szer. 260 mm na fundamencie prefabrykowanym, Rozłącznik izolacyjny z bezpiecznikami gG1 6A 1-biegunowy - 9 sztuk, Uziomy ze stali profilowanej miedziowane o długoś-ci 4x4m fi16 R<10 Ohm (metoda wykonania udarowa) wraz z podłączeniem - grunt kat.III, Wylącznik RCD na szynie TH 35, 25A/0,03A 2P, Rozlącznik izolacyjny na szynie TH 35, 25A 1P, Wylącznik zmierzchowy na szynę TH35 z zew. sondą, Stycznik modułowy 2z na szynę TH35, Ogranicznik przepięć na szynie TH 35 kl.C 2P | szt. | 3 |  | 0
Wartość kosztorysowa robót bez podatku VAT | [6 empty] | 0
8.5. Kolizje z infrastrukturą elektroenergetyczną | [6 empty] | 0
Linie kablowe | [6 empty] | 0
1418 | 1.1.7, 1.1.1 - 1.1.6 | E.5, 5.5 i 5.2 | Układanie kabli o masie do 3.0 kg/m ( NAY2Y-J 4x150mm2) w rowach kablowych ręcznie - wraz z kopaniem rowów, nasypaniem warstw piasku do rowów, zasypaniem rowów i wywozem ziemi - długość trasowa | m | 76 |  | 0
1419 | 1.1.7, 1.1.1 - 1.1.6 | E.5, 5.5 i 5.2 | Układanie kabli o masie do 3.0 kg/m ( NAY2Y-J 4x150mm2) w rowach kablowych ręcznie - wraz z kopaniem rowów, nasypaniem warstw piasku do rowów, zasypaniem rowów i wywozem ziemi - zapasy kabli | m | 2 |  | 0
1420 | 1.1.8, 1.1.1 - 1.1.6 | E.5, 5.5 i 5.2 | Układanie kabli SN (12/20kV) o masie do 2.5 kg/m (NA2XS(F)2Y 1x240mm2) w rowach kablowych ręcznie - wraz z kopaniem rowów, nasypaniem warstw piasku do rowów, zasypaniem rowów i wywozem ziemi - długość trasowa | m | 64 |  | 0
1421 | 1.1.8, 1.1.1 - 1.1.6 | E.5, 5.5 i 5.2 | Układanie kabli SN (12/20kV) o masie do 2.5 kg/m (NA2XS(F)2Y 1x240mm2) w rowach kablowych ręcznie - wraz z kopaniem rowów, nasypaniem warstw piasku do rowów, zasypaniem rowów i wywozem ziemi - zapasy kabli | m | 2 |  | 0
1422 | 1.1.9, 1.1.1 - 1.1.6 | E.5, 5.5 i 5.2 | Układanie kabli SN (12/20kV) o masie do 2.0 kg/m (NA2XS(F)2Y 1x150mm2) w rowach kablowych ręcznie - wraz z kopaniem rowów, nasypaniem warstw piasku do rowów, zasypaniem rowów i wywozem ziemi - długość trasowa | m | 1304 |  | 0
1423 | 1.1.9, 1.1.1 - 1.1.6 | E.5, 5.5 i 5.2 | Układanie kabli SN (12/20kV) o masie do 2.0 kg/m (NA2XS(F)2Y 1x150mm2) w rowach kablowych ręcznie - wraz z kopaniem rowów, nasypaniem warstw piasku do rowów, zasypaniem rowów i wywozem ziemi - zpasy kabli | m | 40 |  | 0
1424 | 1.1.10 | E.5, 5.5 | Układanie kabli Al o masie do 3.0 kg/m ( NAY2Y-J 4x150mm2) w rurach, pustakach lub kanałach za-mkniętych | m | 94 |  | 0
1425 | 1.1.11 | E.5, 5.5 | Układanie kabli SN (12/20kV) o masie do 2.0 kg/m (NA2XS(F)2Y 1x240mm2) w rurach, pustakach lub kanałach zamkniętych | m | 144 |  | 0
1426 | 1.1.12 | E.5, 5.5 | Układanie kabli SN (12/20kV) o masie do 2.0 kg/m (NA2XS(F)2Y 1x150mm2) w rurach, pustakach lub kanałach zamkniętych | m | 507 |  | 0
1427 | 1.1.13 | E.5, 5.3 | Montaż mufy przelotowej nn (35-150) mm2 | kpl. | 8 |  | 0
1428 | 1.1.14 | E.5, 5.3 | Montaż mufy przelotowej SN (120-150) mm2 | szt. | 6 |  | 0
1429 | 1.1.15 | E.5, 5.3 | Montaż mufy przejściowej SN (120-150) mm2 | kpl. | 2 |  | 0
1430 | 1.1.16 | E.5, 5.3 | Montaż mufy przejściowej SN (95-240) mm2 | kpl. | 2 |  | 0
1431 | 1.1.17 | E.5, 5.5 | Montaż tasmy termokurczliwej | m | 4 |  | 0
1432 | 1.1.18, 1.1.1 - 1.1.6 | E.5, 5.4 i 5.2 | Ułożenie rur osłonowych z HDPE o śr. 160 mm (SN > 8 kN/m2)- wraz z kopaniem rowów, nasypaniem warstw piasku do rowów, zasypaniem rowów i wywozem ziemi | m | 424 |  | 0
1433 | 1.1.19, 1.1.1 - 1.1.6 | E.5, 5.4 i 5.2 | Ułożenie rur osłonowych z HDPE o śr. 160 mm (SN > 4 kN/m2)- wraz z kopaniem rowów, nasypaniem warstw piasku do rowów, zasypaniem rowów i wywozem ziemi | m | 280 |  | 0
1434 | 1.1.20, 1.1.1 - 1.1.6 | E.5, 5.4 i 5.2 | Ułożenie rur osłonowych z HDPE o śr. 110 mm (SN > 8 kN/m2)- wraz z kopaniem rowów, nasypaniem warstw piasku do rowów, zasypaniem rowów i wywozem ziemi | m | 16 |  | 0
1435 | 1.1.21, 1.1.1 - 1.1.6 | E.5, 5.4 i 5.2 | Ułożenie rur osłonowych z HDPE o śr. 110 mm (SN > 4 kN/m2)- wraz z kopaniem rowów, nasypaniem warstw piasku do rowów, zasypaniem rowów i wywozem ziemi | m | 16 |  | 0
1436 | 1.1.22, 1.1.1 - 1.1.6 | E.5, 5.4 i 5.2 | Zabezpieczenie istniejących kabli rurami osłonowymi dwudzielnymi z HDPE o śr. 225 mm- wraz z kopaniem rowów, nasypaniem warstw piasku do rowów, zasypaniem rowów i wywozem ziemi | m | 4 |  | 0
1437 | 1.1.23, 1.1.1 - 1.1.6 | E.5, 5.4 i 5.2 | Zabezpieczenie istniejących kabli rurami osłonowymi dwudzielnymi z HDPE o śr. 160 mm- wraz z kopaniem rowów, nasypaniem warstw piasku do rowów, zasypaniem rowów i wywozem ziemi | m | 188 |  | 0
1438 | 1.1.24, 1.1.1 - 1.1.6 | E.5, 5.4 i 5.2 | Zabezpieczenie istniejących kabli rurami osłonowymi dwudzielnymi z HDPE o śr. 58 mm- wraz z kopaniem rowów, nasypaniem warstw piasku do rowów, zasypaniem rowów i wywozem ziemi | m | 2 |  | 0
1439 | 1.1.25 | E.5, 5.4 | Montaż pokrywy do rury ochronnej | szt | 82 |  | 0
1440 | 1.1.26 | E.5, 5.4 | Montaż dławnicy czopowej | szt | 104 |  | 0
1441 | 1.1.27 | E.5, 5.4 | Budowa studni kablowych prefabrykowanych rozdzielczych SKR-2 dwuelementowych w gruncie kat. III | stud. | 2 |  | 0
1442 | 1.1.28 | E.5, 5.6 | Sprawdzenie i pomiar 3-fazowego obwodu elektrycznego niskiego napięcia | kpl. | 4 |  | 0
1443 | 1.1.29 | E.5, 5.6 | Badanie linii kablowej SN | kpl. | 3 |  | 0
Demontaże | [6 empty] | 0
1444 | 1.2.1 | E.5, 5.7 | Demontaż kabli wielożyłowych o masie do 2.0 kg/m układanych w gruncie kat. III-IV | m | 245 |  | 0
1445 | 1.2.2 | E.5, 5.7 | Demontaż kabli wielożyłowych o masie 2.0-3.0 kg/ m układanych w gruncie kat. III-IV | m | 528 |  | 0
Wartość kosztorysowa robót bez podatku VAT | [6 empty] | 0
8. Elektroenergetyka Wartość kosztorysowa robót bez podatku VAT | [6 empty] | 0
9.PODSTACJA TRAKCYJNA | [6 empty] | 0
9.1. ARCHITEKTURA I KONSTRUKCJA | [6 empty] | 0
1446 | 1 | cz.budowlana | Usunięcie warstwy ziemi urodzajnej (humusu) o grubości do 15 cm za pomocą spycharek | m2 | 248.5 |  | 0
1447 | 2 | cz.budowlana | Wykopy oraz przekopy wykonywane koparkami podsiębiernymi 0.40 m3 na odkład w gruncie kat.III | m3 | 136.8 |  | 0
1448 | 3 | cz.budowlana | Zasypywanie wykopów | m3 | 76.401 |  | 0
1449 | 4 | cz.budowlana | Podkłady betonowe na podł.gruntowym | m3 | 9.013 |  | 0
1450 | 5 | cz.budowlana | Ławy fundamentowe prostokątne żelbetowe, szer.do 0.6m | m3 | 22.258 |  | 0
1451 | 6 | cz.budowlana | Stopy fundamentowe prostokątne żelbetowe, o obj.do 1.5m3 | m3 | 4.48 |  | 0
1452 | 7 | cz.budowlana | Fundamenty z bloczków betonowych na zaprawie cementowej | m3 | 24.648 |  | 0
1453 | 8 | cz.budowlana | Rygle i przekrycia ścian w ścianach murow.dwustronnie deskowane szer.przewiązek do 0.3m | m3 | 5.472 |  | 0
1454 | 9 | cz.budowlana | Przygotowanie i montaż zbrojenia konstrukcji monolit.budowli - pręty żebrowane fi 10-20 | t | 2.591 |  | 0
1455 | 10 | cz.budowlana | Tynki ścian fundamentowych | m2 | 226.28 |  | 0
1456 | 11 | cz.budowlana | Izolacje przeciwwilgoc.powlokowe bitumiczne pionowe - wyk.na zimno z emulsji asfalt.- pierwsza warstwa | m2 | 205.4 |  | 0
1457 | 12 | cz.budowlana | Izolacje przeciwwilgoc.powlokowe bitumiczne pionowe - wyk.na zimno z emulsji asfalt.- druga i nast.warstwa | m2 | 205.4 |  | 0
1458 | 13 | cz.budowlana | Izolacje przeciwwilgociowe dwiema warstwami papy na lepiku na gorąco ław fundament.murowanych z wyrownaniem zaprawą | m2 | 24.24 |  | 0
1459 | 14 | cz.budowlana | Wywóz ziemi samochodami samowyładowczymi na odległość 10 km grunt.kat. III | m3 | 60.399 |  | 0
1460 | 15 | cz.budowlana | Ściany budynków wielokondygnacyjnych o gr. 25 cm z pustaków ceramicznych | m2 | 266.22 |  | 0
1461 | 16 | cz.budowlana | Ściany żelbetowe proste grubości 12 cm wysokości do 6 m - z zastosowaniem pompy do betonu | m2 | 23.018 |  | 0
1462 | 17 | cz.budowlana | Ściany żelbetowe - dodatek za każdy 1 cm różnicy grubości ścian - z zastosowaniem pompy do betonu | m2 | 23.018 |  | 0
1463 | 18 | cz.budowlana | Żelbetowe płyty stropowe, grubości 15 cm płaskie - z zastosowaniem pompy do betonu | m2 | 9.059 |  | 0
1464 | 19 | cz.budowlana | Żelbetowe płyty stropowe, dachowe - dodatek za każdy 1 cm różnicy grubości płyty - z zastosowaniem pompy do betonu | m2 | 9.059 |  | 0
1465 | 20 | cz.budowlana | Rdzenie żelbetowe, w ścianach murowanych o gr.do 0.3m dwustronnie deskowane | m3 | 3.433 |  | 0
1466 | 21 | cz.budowlana | Otwory na okna w ścianach murowanych grubości 1 cegły z cegieł pojedynczych, bloczków i pustaków | szt | 6 |  | 0
1467 | 22 | cz.budowlana | Otwory na drzwi, drzwi balkonowe i wrota w ścianach murowanych grubości 1 cegły z cegieł pojedynczych, bloczków i pustaków | szt | 2 |  | 0
1468 | 23 | cz.budowlana | Ścianki działowe budynków wielokondygnacyjnych o gr. 8,0 cm z pustaków ceramicznych | m2 | 81.772 |  | 0
1469 | 24 | cz.budowlana | Ułożenie nadproży prefabrykowanych L-19 | m | 3 |  | 0
1470 | 25 | cz.budowlana | Stropy gęstożebrowe na belkach sprężonych | m2 | 163 |  | 0
1471 | 26 | cz.budowlana | Rygle i przekrycia ścian w ścianach murow.dwustronnie deskowane szer.przewiązek do 0.3m | m3 | 5.456 |  | 0
1472 | 27 | cz.budowlana | Belki i podciągi żelbetowe; stosunek deskowanego obwodu do przekroju do 16 - z zastosowaniem pompy do betonu | m3 | 0.898 |  | 0
1473 | 28 | cz.budowlana | Dodatek za łącznik termoizolacyjny 8x18 xm | m | 16.2 |  | 0
1474 | 29 | cz.budowlana | Nadproże żelbetowe | m3 | 0.405 |  | 0
1475 | 30 | cz.budowlana | Ściany attykowe | m2 | 21.836 |  | 0
1476 | 31 | cz.budowlana | Ściany żelbetowe - dodatek za każdy 1 cm różnicy grubości ścian - z zastosowaniem pompy do betonu | m2 | 21.836 |  | 0
1477 | 32 | cz.budowlana | Schody żelbetowe, proste na płycie gr.8 cm | m2 | 13.6 |  | 0
1478 | 33 | cz.budowlana | Schody żelbetowe, - dodatek za każdy 1cm różnicy grub.płyty | m2 | 13.6 |  | 0
1479 | 34 | cz.budowlana | Dostawa i montaż - drabina zewnętrzna | kpl. | 1 |  | 0
1480 | 35 | cz.budowlana | Przygotowanie i montaż zbrojenia konstrukcji monolit.budowli - pręty żebrowane fi 10-20 | t | 1.404 |  | 0
1481 | 36 | cz.budowlana | Podkonstrukcja stalowa | t | 1.6378 |  | 0
1482 | 37 | cz.budowlana | Malowanie farbami i emaliami ftalowymi zmontowanych konstrukcji | t | 1.6378 |  | 0
1483 | 38 | cz.budowlana | Tynki wewn.zwykłe kat.III wykon.ręcznie na ścianach i słupach | m2 | 278.22 |  | 0
1484 | 39 | cz.budowlana | Tynki wewn.zwykłe kat.III wykon.ręcznie na stropach i podciągach | m2 | 163 |  | 0
1485 | 40 | cz.budowlana | (z.VII) Gruntowanie podłoży | m2 | 441.22 |  | 0
1486 | 41 | cz.budowlana | Wewn.gładzie gipsowe,dwuwarstw.na ścianach z elem.pref.i bet.wylewanych | m2 | 257.82 |  | 0
1487 | 42 | cz.budowlana | Wewn.gładzie gipsowe,dwuwarstw.na sufitach z elem.pref.i bet.wylewanych | m2 | 163 |  | 0
1488 | 43 | cz.budowlana | (z.VII) Gruntowanie podłoży | m2 | 441.22 |  | 0
1489 | 44 | cz.budowlana | Licowanie ścian płytkami | m2 | 20.4 |  | 0
1490 | 45 | cz.budowlana | Dwukrotne malowanie farbami emulsyjnymi powierzchni wewnętrznych - podłoży gipsowych z gruntowaniem | m2 | 329.932 |  | 0
1491 | 46 | cz.budowlana | Dwukrotne malowanie zwykłe farbą olejną lub ftalową tynków wewnętrznych z dwukrotnym szpachlowaniem | m2 | 111.288 |  | 0
1492 | 47 | cz.budowlana | Podkłady z ubitych materiałów sypkich na podł.gruntowym | m3 | 39.108 |  | 0
1493 | 48 | cz.budowlana | Podkłady betonowe na podł.gruntowym | m3 | 13.036 |  | 0
1494 | 49 | cz.budowlana | Izolacje przeciwwilgoc.i przeciwwodne z folii polietylen.szerokiej poziome podposadzkowe | m2 | 130.36 |  | 0
1495 | 50 | cz.budowlana | Izolacje cieplne i przeciwdzwiękowe z płyt styropianowych dr 10 cm poziome na wierzchu konstr.na sucho - jedna warstwa | m2 | 130.36 |  | 0
1496 | 51 | cz.budowlana | Izolacje przeciwwilgoc.i przeciwwodne z folii polietylen.szerokiej poziome podposadzkowe | m2 | 130.36 |  | 0
1497 | 52 | cz.budowlana | Warstwy wyrównawcze pod posadzki z zaprawy cementowej gr.20 mm zatarte na gładko | m2 | 130.36 |  | 0
1498 | 53 | cz.budowlana | Warstwy wyrównawcze pod posadzki z zaprawy cementowej - dodatek lub potrąc.za zmianę grub.o 10mm | m2 | 130.36 |  | 0
1499 | 54 | cz.budowlana | Posadzki cementowe wraz z cokolikami - dopłata za zbrojenie siatką stalową | m2 | 130.36 |  | 0
1500 | 55 | cz.budowlana | Podłoga systemowa zintegrowana podniesiona | m2 | 115.6 |  | 0
1501 | 56 | cz.budowlana | Posadzki z wykładzin z tworzyw sztucznych bez warstwy izolacyjnej rulonowe - PCW | m2 | 126.99 |  | 0
1502 | 57 | cz.budowlana | (z.VII) Gruntowanie podłoży | m2 | 3.37 |  | 0
1503 | 58 | cz.budowlana | Posadzki płytkowe z kamieni sztucznych układane na klej - przygotowanie podłoża | m2 | 3.37 |  | 0
1504 | 59 | cz.budowlana | (z.VI) Posadzki jednobarwne z płytek kamionkowych GRES antypoślizgowy o wym. 20x20 cm na zaprawie klejowej o grub.warstwy 4 mm w pomieszczeniach o pow.do 10 m2 | m2 | 3.37 |  | 0
1505 | 60 | cz.budowlana | (z.VI) Cokoliki z płytek kamionkowych GRES na zaprawie klejowej, listwa wykańczająca | m | 74.92 |  | 0
1506 | 61 | cz.budowlana | Drzwi stalowe zewnętrzne pełne o pow.ponad 2 m2 | m2 | 7.6 |  | 0
1507 | 62 | cz.budowlana | Montaż okien aluminiowych o pow. do 3.0 m2 oszklonych na budowie | m2 | 2.25 |  | 0
1508 | 63 | cz.budowlana | Balustrady schodowe z prętów stalowych osadzone i zabetonowane w co trzecim stopniu o masie do 10 kg | m | 7.66 |  | 0
1509 | 64 | cz.budowlana | Ościeżnice drzwiowe stalowe do pomieszczeń | szt. | 4 |  | 0
1510 | 65 | cz.budowlana | Skrzydła drzwiowe płytowe wewnętrzne jednodzielne pełne o pow. ponad 1.6 m2 fabrycznie wykończone | m2 | 7 |  | 0
1511 | 66 | cz.budowlana | Przygotowanie podłoża pod docieplenie metodą lekką-mokrą - jednokrotne gruntowanie emulsją | m2 | 266.22 |  | 0
1512 | 67 | cz.budowlana | Sprawdzenie przyczepności zaprawy klejącej do podłoża w systemie | m2 | 2 |  | 0
1513 | 68 | cz.budowlana | Zamocowanie listwy cokołowej | m | 52.56 |  | 0
1514 | 69 | cz.budowlana | Docieplenie ścian z cegły płytami styropianowymi - przy użyciu gotowych zapraw klejących wraz z przygotowaniem podłoża i ręczne wykonanie wyprawy elewacyjnej z gotowej suchej mieszanki | m2 | 200.67 |  | 0
1515 | 70 | cz.budowlana | Ocieplenie ścian budynków płytami z wełny mineralnej - przyklejenie płyt z wełny mineralnej do ścian (12 cm) | m2 | 65.55 |  | 0
1516 | 71 | cz.budowlana | Mocowanie folii paroizolacyjnej lub wiatroizolacyjnej | m2 | 65.55 |  | 0
1517 | 72 | cz.budowlana | Okładzina elewacji z paneli bazaltowych | m2 | 65.55 |  | 0
1518 | 73 | cz.budowlana | (z.VI) Obróbki blacharskie z blachy powlekanej o szer.w rozwinięciu ponad 25 cm | m2 | 46.514 |  | 0
1519 | 74 | cz.budowlana | Rusztowania ramowe zewnętrzne o wys. do 10 m | m2 | 266.22 |  | 0
1520 | 75 | cz.budowlana | Czas pracy rusztowań grupy |  | 1 |  | 0
1521 | 76 | cz.budowlana | Osłony z siatki na rusztowaniach zewnętrznych | m2 | 266.22 |  | 0
1522 | 77 | cz.budowlana | Instalacje odgromowe rusztowań zewnętrznych przyściennych o wysokości do 20 m | m2 | 266.22 |  | 0
1523 | 78 | cz.budowlana | Osłony okien i drzwi folia polietylenowa | m2 | 9.6 |  | 0
1524 | 79 | cz.budowlana | Przygotowanie powierzchni pionowych betonowych i otyynkowanych pod uszczelnienia - fundamenty - gruntowanie | m2 | 63.072 |  | 0
1525 | 80 | cz.budowlana | Docieplenie ścian piwnic płytami polistyrenowymi (IZOFAS) gr 8 cm mocowanymi całopowierzchniowo masą bitumiczną hydroizolacyjną - fundamenty | m2 | 63.072 |  | 0
1526 | 81 | cz.budowlana | Izolacje pionowe ścian fundamentowych z folii kubełkowej bez gruntowania powierzchni | m2 | 63.072 |  | 0
1527 | 82 | cz.budowlana | Wykonanie tynków mozaikowych na gotowym podłożu z zaprawy o wielkości kamienia 1,8 mm | m2 | 26.28 |  | 0
1528 | 83 | cz.budowlana | (z.VII) Gruntowanie podłoży - podest + schody | m2 | 16.438 |  | 0
1529 | 84 | cz.budowlana | Posadzki płytkowe z kamieni sztucznych układane na klej - przygotowanie podłoża | m2 | 16.438 |  | 0
1530 | 85 | cz.budowlana | Okładziny schodów z płytek o wymiarach 30 x 30 cm, układanych metodą zwykłą | m2 | 16.438 |  | 0
1531 | 86 | cz.budowlana | Żaluzje zewnętrzne | m2 | 13.05 |  | 0
1532 | 87 | cz.budowlana | Rury spustowe okrągłe o śr. 15 cm - PCV z rewizjami | m | 10 |  | 0
1533 | 88 | cz.budowlana | Rynny dachowe półokrągłe o śr. 15 cm - z blachy stalowe ocynkowanej | m | 17.9 |  | 0
1534 | 89 | cz.budowlana | Zbiorniczki przy rynnach - z blachy stalowej ocynkowanej | szt. | 2 |  | 0
1535 | 90 | cz.budowlana | Paroizolacja | m2 | 153 |  | 0
1536 | 91 | cz.budowlana | Krycie dachów papą termozgrzewalną na podłożu betonowym + styropapa 16 cm | m2 | 153 |  | 0
1537 | 92 | cz.budowlana | Ocieplenie ogniomurów | m2 | 10.374 |  | 0
1538 | 93 | cz.budowlana | Obróbki dachowe murów ogniowych pasem papy szer. 30 cm przy zastosowaniu papy termozgrzewalnej | mb | 34.58 |  | 0
1539 | 94 | cz.budowlana | Usztywniennie z płyt OSB pod obróbkami na ogniomurach | m2 | 12.449 |  | 0
1540 | 95 | cz.budowlana | Obróbki przy szerokości w rozwinięciu ponad 25 cm - z blachy stalowej ocynkowanej | m2 | 20.748 |  | 0
1541 | 96 | cz.budowlana | Wykonanie izolacji przy użyciu membrany PCV | m2 | 9.059 |  | 0
1542 | 97 | cz.budowlana | Montaż uchwytów pod rury winidurowe układane pojedynczo z przygotowaniem podłoża mechanicznie - przykręcenie do kołków plastykowych w podłożu betonowym | m | 11 |  | 0
1543 | 98 | cz.budowlana | Rury winidurowe o śr. do 20 mm układane n.t. na gotowych uchwytach | m | 11 |  | 0
1544 | 99 | cz.budowlana | Przewody instalacji odgromowej nienaprężane pionowe | m | 11 |  | 0
1545 | 100 | cz.budowlana | Montaż wsporników przelotowych pośredniczących klejonych do dachu | szt. | 50 |  | 0
1546 | 101 | cz.budowlana | Przewody instalacji odgromowej nienaprężane poziome mocowane na wspornikach klejonych | m | 50 |  | 0
1547 | 102 | cz.budowlana | Złącza kontrolne w instalacji odgromowej lub przewodach wyrównawczych - połączenie pręt-płaskownik | szt. | 2 |  | 0
1548 | 103 | cz.budowlana | Montaż złączy do rynny okapowej na dachu w instalacji uziemiającej i odgromowej | szt. | 2 |  | 0
1549 | 104 | cz.budowlana | Pierwszy pomiar instalacji odgromowej | pomiar. | 1 |  | 0
1550 | 105 | cz.budowlana | Korytowanie pod nowa nawierzchnię | m2 | 144.2 |  | 0
1551 | 106 | cz.budowlana | Wywiezienie gruzu spryzmowanego samochodami samowyładowczymi na odl.do 1 km | m3 | 36.05 |  | 0
1552 | 107 | cz.budowlana | Wywiezienie gruzu spryzmowanego samochodami samowyładowczymi - za każdy nast. 1 km | m3 | 36.05 |  | 0
1553 | 108 | cz.budowlana | opłata za wysypisko | m3 | 36.05 |  | 0
1554 | 109 | cz.budowlana | Podbudowa z kruszywa łamanego - warstwa dolna o grubości po zagęszczeniu 15 cm | m2 | 144.2 |  | 0
1555 | 110 | cz.budowlana | Nawierzchnie z kostki brukowej betonowej grubość 8 cm na podsypce cementowo-piaskowej | m2 | 144.2 |  | 0
1556 | 111 | cz.budowlana | Rowki pod krawężniki i ławy krawężnikowe o wymiarach 20x20 cm w gruncie kat.III-IV | m | 51.26 |  | 0
1557 | 112 | cz.budowlana | Ława pod krawężniki betonowa zwykła | m3 | 2.307 |  | 0
1558 | 113 | cz.budowlana | Krawężniki betonowe wystające o wymiarach 15x30 cm na podsypce piaskowej | m | 51.26 |  | 0
1559 | 114 | cz.budowlana | Rozścielenie ziemi urodzajnej (humusu) spycharką na terenie płaskim - gr. 5cm, należy wykorzystać humus pochodzący z wcześniejszych robót ziemnych | m3 | 187.716 |  | 0
1560 | 115 | cz.budowlana | Wykonanie trawników parkowych siewem na gruncie kat.III bez nawożenia | ha | 0.019 |  | 0
1561 | 116 | cz.budowlana | Dostawa i montaż ogrodzernia - ze stalowych prętów o wys. 2m na podmurówce. Należy zakotwić elementy stalowe tak aby zapobiec ewentualnej kradzieży! | m | 96.8 |  | 0
1562 | 117 | cz.budowlana | Dostawa i montaż - Brama przesuwna 4 m. Przy bramie przesuwnej naped w słupie wraz z wyposażeniem dodatkowym - wyłączniki kluczykowe | kpl. | 1 |  | 0
1563 | 118 | cz.budowlana | Dostawa i montaż - furtka 1m | kpl. | 1 |  | 0
Wartość kosztorysowa robót bez podatku VAT | [6 empty] | 0
9.2. INSTALACJE SANITARNE | [6 empty] | 0
ROBOTY W ZAKRESIE INSTALACJI WENTYLACJI | [6 empty] | 0
Urządzenia wentylacyjne | [6 empty] | 0
1564 | 1 | Wentylacja mechaniczna | Wentylatory osiowe o śr. Otworu ssącego do 630 mm | szt. | 2 |  | 0
Czerpnie i wyrzutnie | [6 empty] | 0
1565 | 2 | Wentylacja mechaniczna | Czerpnie i wyrzutnie ścienne prostokątne o obw. do 4000 mm | szt. | 6 |  | 0
1566 | 3 | Wentylacja mechaniczna | Czerpnie lub wyrzutnie kołowe o śr. do 630 mm | szt. | 2 |  | 0
Elementy regulacyjne | [6 empty] | 0
1567 | 4 | Wentylacja mechaniczna | Przepustnice wielopłaszczyznowe stalowe prostokatne do przewodów o obw. do 4000 mm | szt. | 6 |  | 0
Anemostaty i kratki | [6 empty] | 0
1568 | 5 | Wentylacja mechaniczna | Kratki wentylacyjne o obw. do 2400 mm | szt. | 6 |  | 0
1569 | 6 | Wentylacja mechaniczna | Anemostaty kołowe o śr. do 500 mm | szt. | 2 |  | 0
Przewody wentylacyjne | [6 empty] | 0
1570 | 7 | Wentylacja mechaniczna | Przewody wentylacyjne z blachy stalowej, prostokątne o obw. do 4400 mm | m² | 10.39 |  | 0
1571 | 8 | Wentylacja mechaniczna | Przewody wentylacyjne z blachy stalowej, kołowe o śr. do 630 mm | m² | 1.74 |  | 0
ROBOTY W ZAKRESIE INSTALACJI WODY UŻYTKOWEJ | [6 empty] | 0
Armatura | [6 empty] | 0
1572 | 15 | Woda użytkowa | Zawory przelotowe i zwrotne instalacji wodociągowych z rur z tworzyw sztucznych | szt. | 1 |  | 0
1573 | 17 | Woda użytkowa | Zawory ćwierćobrotowe kątowe | szt. | 1 |  | 0
Podgrzewacz wody | [6 empty] | 0
1574 | 19 | Woda użytkowa | Wykonanie podejścia i montaż przepływowych wiszących podgrzewaczy wody użytkowej o mocy do 18 kW | kpl. | 1 |  | 0
Układanie rurociągów | [6 empty] | 0
1575 | 9 | Woda użytkowa | Mechaniczne wykucie bruzd poziomych w ścianach z cegieł na zaprawie cementowo - wapiennej o szerokości do 1/4 cegły | m3 | 0.014 |  | 0
1576 | 10 | Woda użytkowa | Rurociągi z tworzyw sztucznych o śr. Zewnętrznej 20 mm, o połączeniach zgrzewanych, Rury wielowarstwowe typy PE-RT/AL/PE-RT 16x2,0 mm | m | 15 |  | 0
Izolacja | [6 empty] | 0
1577 | 14 | Woda użytkowa | Izolacja rurociągów otulinami ze spienionego PE o gr. 6 mm | m | 15 |  | 0
Roboty pomocnicze | [6 empty] | 0
1578 | 11 | Woda użytkowa | Próba szczelności instalacji wodociągowych z rur z tworzywe sztucznych | m | 15 |  | 0
1579 | 12 | Woda użytkowa | Dezynfekcja instalacji wodociągowej | m | 15 |  | 0
1580 | 13 | Woda użytkowa | Dwukrotne płukanie instalacji | m | 15 |  | 0
1581 | 18 | Woda użytkowa | Dodatki z podejścia dopływowe w rurociągach z tworzyw sztucznych do zaworów czerpalnych | szt. | 1 |  | 0
1582 | 16 | Woda użytkowa | Drzwiczki rewizyjne o wymiarach 200x 250 mm | szt. | 1 |  | 0
ROBOTY W ZAKRESIE INSTALACJI KANALIZACJI SANITARNEJ | [6 empty] | 0
Roboty ziemne | [6 empty] | 0
1583 | 20 | Kanalizacja sanitarna | Wykopy nieumocnione o ścianach pionowych wykonywane wewnątrz budynku z odrzuceniem na odległość do 3 m. | m3 | 1.44 |  | 0
1584 | 22 | Kanalizacja sanitarna | Podłoża z kruszyw naturalnych grubości 10 cm | m2 | 0.08 |  | 0
1585 | 23 | Kanalizacja sanitarna | Obsypka rurociągu gruntem z wykopu, jego przesianie | m3 | 0.16 |  | 0
1586 | 24 | Kanalizacja sanitarna | Zasypanie wykopów ziemią z ukopów z przerzutem ziemi na odległość do 3 m. i ubiciem warstwami co 15 cm w gr. kat. III | m3 | 1.44 |  | 0
Układanie rurociągów | [6 empty] | 0
1587 | 21 | Kanalizacja sanitarna | Rurociągi z PVC kanalizacyjne o śr 110 mm w gotowych wykopach wewnątrz budynków, o połączeniach wciskowych | m | 1.5 |  | 0
1588 | 26 | Kanalizacja sanitarna | Rurociągi z PVC kanalizacyjne o śr 50 mm na ścianach w budynka niemieszkalnych o połączeniach wciskowych | m | 5 |  | 0
1589 | 27 | Kanalizacja sanitarna | Rurociągi z PVC kanalizacyjne o śr 110 mm na ścianach w budynka niemieszkalnych o połączeniach wciskowych | m | 6.1 |  | 0
1590 | 28 | Kanalizacja sanitarna | Rurociągi z PVC kanalizacyjne o śr 160 mm na ścianach w budynka niemieszkalnych o połączeniach wciskowych | m | 4.3 |  | 0
1591 | 32 | Kanalizacja sanitarna | Czyszczaki z PVC o śr. 110 mm o połączeniach wciskowych | kpl. | 1 |  | 0
Biały montaż | [6 empty] | 0
1592 | 31 | Kanalizacja sanitarna | Ustępy z płuczką ustępową typu "kompakt" z odpływem stropowym | kpl. | 1 |  | 0
1593 | 33 | Kanalizacja sanitarna | Umywali pojedyńcze porcelanowe z syfonem gruszkowym | kpl. | 1 |  | 0
Wywiewki | [6 empty] | 0
1594 | 35 | Kanalizacja sanitarna | Rury wywiewne z PVC o połączeniu wciskowym o śr. 110 mm | kpl. | 1 |  | 0
Roboty pomocnicze | [6 empty] | 0
1595 | 25 | Kanalizacja sanitarna | Mechaniczne wykucie bruzd poziomych w ścianach z cegieł na zaprawie cementowo - wapiennej o szerokości do 1/4 cegły | m3 | 0.032 |  | 0
1596 | 29 | Kanalizacja sanitarna | Dodatek za wykonanie podejść odpływowych z rur i kształtek z nieplastyfikowanego PCW o śr. 50 mm | szt. | 1 |  | 0
1597 | 30 | Kanalizacja sanitarna | Dodatek za wykonanie podejść odpływowych z rur i kształtek z nieplastyfikowanego PCW o śr. 110 mm | szt. | 1 |  | 0
1598 | 34 | Kanalizacja sanitarna | Drzwiczki rewizyjne o wymiarach 200x 250 mm | szt. | 1 |  | 0
Wartość kosztorysowa robót bez podatku VAT | [6 empty] | 0
9.3. WYPOSAŻENIE ELEKTROENERGETYCZNE | [6 empty] | 0
Urządzenia elektroenergetyczne | [6 empty] | 0
1599 | 1-5 | Urządzenia i instalacje elektryczne 9.3 cz. P3 | Montaż 8 polowej rozdzielnicy średniego napięcia RSN wraz z transformatorem potrzeb własnych | kpl. | 1 |  | 0
1600 | 6-11 | Urządzenia i instalacje elektryczne 9.3 cz. P3 | Montaż 10 polowej rozdzielnicy prądu stałego RPS | kpl. | 1 |  | 0
1601 | 12-14 | Urządzenia i instalacje elektryczne 9.3 cz. P3 | Montaż zespołów prostownikowych | kpl. | 3 |  | 0
1602 | 15-16 | Urządzenia i instalacje elektryczne 9.3 cz. P3 | Montaż siłowni 3x400V AC/220V DC | kpl | 1 |  | 0
Pomiar rozliczeniowy - Tablica licznikowa TL1 | [6 empty] | 0
1603 | 17-18 | Urządzenia i instalacje elektryczne 9.3 cz. P3 | Montaż tablicy licznikowej TL1 | kpl. | 1 |  | 0
1604 | 19-27 | Urządzenia i instalacje elektryczne 9.3 cz. P3 | Ułożenie kabli w kanałach odkrywanych bez mocowania wraz z podłączeniem, zarobieniem i próbami pomontażowymi - YKYżo 3x2,5mm2 0,6/1kV - 15m - YKSYFty 7x2,5mm2 0,6/1kV - 11m - YKSYFty 4x1,5mm2 0,6/1kV - 11m | m | 37 |  | 0
Elementy telemechaniki w stacji | [6 empty] | 0
1605 | 28-29 | Urządzenia i instalacje elektryczne 9.3 cz. P3 | Montaż szafy obiektowej telemechaniki | kpl. | 1 |  | 0
1606 | 30 | Urządzenia i instalacje elektryczne 9.3 cz P3 | Montaż podwójnej magistrali CAN-BUS wraz ze sprawdzeniem komunikacji pomiędzy łączonymi urządzeniami | kpl. | 1 |  | 0
1607 | 31 | Urządzenia i instalacje elektryczne 9.3 cz P3 | Wykonanie magistrali informatycznej | m | 60 |  | 0
1608 | 32 | Urządzenia i instalacje elektryczne 9.3 cz P3 | Łącznik awaryjnego wyłączenia podstacji | szt. | 1 |  | 0
1609 | 37 | Urządzenia i instalacje elektryczne 9.3 cz. P3 | Montaż kamer TVU zewnętrznych wraz z próbami pomontażowymi | kpl. | 2 |  | 0
1610 | 33-36 | Urządzenia i instalacje elektryczne 9.3 cz. P3 | Montaż kamer TVU wewmętrznych wraz z próbami pomontażowymi | kpl. | 2 |  | 0
1611 | 38 | Urządzenia i instalacje elektryczne 9.3 cz P3 | Rury winidurowe o śr.do 28 mm układane n.t. na betonie | m | 105 |  | 0
1612 | 39 | Urządzenia i instalacje elektryczne 9.3 cz P3 | Listwy elektroinstalacyjne z PCW o szerokości podstawy 20 mm (naścienne, przypodłogowe i ścienne) przykręcane do cegły | m | 100 |  | 0
1613 | 40 | Urządzenia i instalacje elektryczne 9.3 cz P3 | Listwy elektroinstalacyjne z PCW o szerokości podstawy 25mm (naścienne, przypodłogowe i ścienne) przykręcane do cegły | m | 30 |  | 0
1614 | 41 | Urządzenia i instalacje elektryczne 9.3 cz P3 | Kanał instalacyjny z PCW o szerokości podstawy 60 mm - podłoże inne niż betonowe | m | 50 |  | 0
1615 | 42-43 | Urządzenia i instalacje elektryczne 9.3 cz. P3 | Układanie przewodów i kabli w listwach i kanałach elektroinstalacyjnych - YKYżo 3x1,5mm2 0,6/1kV - 100m - TriSET 113PE - 100m - LAN-UT11 4x2x0,5mm2 kat. 5e - 110m | m | 310 |  | 0
Połączenia kablowe | [6 empty] | 0
1616 | 44 | Urządzenia i instalacje elektryczne 9.3 cz P3 | Kanał instalacyjny z PCW o szerokości podstawy 60 mm | m | 50 |  | 0
1617 | 45 | Urządzenia i instalacje elektryczne 9.3 cz P3 | Kanał instalacyjny z PCW o szerokości podstawy 110 mm | m | 20 |  | 0
1618 | 46, 47, 50, 51 | Urządzenia i instalacje elektryczne 9.3 cz. P3 | Montaż przepustów rurowych w ścianie - rura grubościenna PCV 110 | przepust. | 20 |  | 0
1619 | 46, 48, 50, 51 | Urządzenia i instalacje elektryczne 9.3 cz. P3 | Montaż przepustów rurowych w ścianie - rura grubościenna PCV 160 | przepust. | 2 |  | 0
1620 | 46, 49, 50, 51 | Urządzenia i instalacje elektryczne 9.3 cz. P3 | Montaż przepustów rurowych w stropie - rura grubościenna PCV 160 | przepust. | 3 |  | 0
1621 | 52, 58, 66, 69 | Urządzenia i instalacje elektryczne 9.3 cz. P3 | Ręczne układanie kabli jednożyłowych o masie do 2.0 kg/m na napięcie znamionowe poniżej 110 kV w kanałach odkrywanych z mocowaniem, zarobieniem końca kabla i podłączeniem - YHAKXS 1x70/25mm2 , 12/20kV - 264m - YHKXS 1x50mm2, 12/20kV - 24m | m | 288 |  | 0
1622 | 53, 64, 66, 69 | Urządzenia i instalacje elektryczne 9.3 cz. P3 | Układanie kabli o masie do 5.5 kg/m w kanałach odkrywanych z mocowaniem - YKY 1x500mm2 , 1kV - 224m | m | 224 |  | 0
1623 | 54, 59, 60, 61, 62, 63, 66, 67, 69 | Urządzenia i instalacje elektryczne 9.3 cz. P3 | Układanie kabli o masie do 0.5 kg/m w kanałach odkrywanych z mocowaniem, zarobieniem końca kabla i podłączeniem - LiYY 8x1mm2 - 20m - NKGs 2x2,5mm2 E90 - 38m - NKGs 4x2,5mm2 E90 - 19m - NKGs 5x2,5mm2 E90 - 19m - YKSY 7x1,5mm2 , 1kV - 226m - YKY 2x1,5mm2 , 1kV - 64m - YKY 2x2,5 mm2 , 1kV - 19m - YKY 3x1,5mm2 , 1kV - 20m - YKY 4x1,5mm2 , 1kV - 81m - YKY 4x2,5mm2 , 1kV - 23m - YKYżo 3x2,5mm2 , 1kV - 63m - YKYżo 5x2,5 mm2 , 1kV - 126m - LAN-UT11 kat. 5e 4x2x0,5mm2 - 61m | m | 779 |  | 0
1624 | 55, 59, 60, 66, 68, 69 | Urządzenia i instalacje elektryczne 9.3 cz. P3 | Układanie kabli o masie do 1.0 kg/m w kanałach odkrywanych z mocowaniem, zarobieniem końca kabla i podłączeniem - YKSY 21x1,5mm2 , 1kV - 62m - YKY 4x10mm2 , 1kV - 20m - YKYżo 5x10mm2, 1kV - 43m - YKYżo 5x6mm2 , 1kV - 72m | m | 197 |  | 0
1625 | 56, 59, 66, 69 | Urządzenia i instalacje elektryczne 9.3 cz. P3 | Układanie kabli o masie do 3.0 kg/m w kanałach odkrywanych z mocowaniem, zarobieniem końca kabla i podłączeniem - YKYżo 5x35mm2, 1kV - 23m | m | 23 |  | 0
1626 | 57, 65, 66, 69 | Urządzenia i instalacje elektryczne 9.3 cz. P3 | Podłączenie przewodów pojedynczych o przekroju żyły do 240 mm2 pod zaciski lub bolce - kabel typu 3GKW 1x150mm2; 0,9kV - 6m | szt.żył | 1 |  | 0
|  | Sprzęt BHP |  |  |  |  | 0
1627 | 70 | Urządzenia i instalacje elektryczne 9.3 cz P3 | Dostarczenie sprzętu izolacyjnego ochronnego | kpl | 1 |  | 0
1628 | 71 | Urządzenia i instalacje elektryczne 9.3 cz P3 | Dostarczenie sprzętu chroniącego przed pojawieniem się napięcia | kpl | 1 |  | 0
1629 | 72 | Urządzenia i instalacje elektryczne 9.3 cz P3 | Dostarczenie sprzętu pomocniczego | kpl | 1 |  | 0
1630 | 73 | Urządzenia i instalacje elektryczne 9.3 cz P3 | Montaż tabliczek informacyjnych montowanych na stałe | szt. | 6 |  | 0
1631 | 74 | Urządzenia i instalacje elektryczne 9.3 cz P3 | Dostarczenie tabliczek ostrzegawczych przenośnych | kpl | 1 |  | 0
1632 | 75 | Urządzenia i instalacje elektryczne 9.3 cz P3 | Sprzęt przeciwpożarowy i podręczny przenośny | kpl | 1 |  | 0
1633 | 76 | Urządzenia i instalacje elektryczne 9.3 cz P3 | Sprzęt pomocniczy | kpl | 1 |  | 0
|  | Próby pomontażowe |  |  |  |  | 0
1634 | 77-86 | Urządzenia i instalacje elektryczne 9.3 cz. P3 | Próby pomontażowe rozdzielnicy średniego napięcia RSN | kpl. | 1 |  | 0
1635 | 87-94 | Urządzenia i instalacje elektryczne 9.3 cz. P3 | Próby pomontażowe rozdzielnicy prądu stałego RPS | szt | 1 |  | 0
1636 | 95-96 | Urządzenia i instalacje elektryczne 9.3 cz. P3 | Próby pomontażowe zespołu prostownikowego | kpl. | 3 |  | 0
1637 | 97 | Urządzenia i instalacje elektryczne 9.3 cz. P3 | Pomiar transformatora potrzeb własnych | szt | 1 |  | 0
1638 | 98-106 | Urządzenia i instalacje elektryczne 9.3 cz P3 | Badania pomontażowe linii kablowych | odc | 66 |  | 0
|  | 9.4. PODSTACJA TRAKCYJNA. INSTALACJE ELEKTRYCZNE |  |  |  |  | 0
|  | Kable i osprzęt kablowy |  |  |  |  | 0
1639 | 1-2 | Urządzenia i instalacje elektryczne 9.3 cz. P3 | Montaż podstaw sufitowych | szt. | 30 |  | 0
1640 | 3 | Urządzenia i instalacje elektryczne 9.3 cz. P3 | Montaż ceowników | m | 40 |  | 0
1641 | 4 | Urządzenia i instalacje elektryczne 9.3 cz P3 | Montaż wysięgników | szt. | 30 |  | 0
1642 | 5 | Urządzenia i instalacje elektryczne 9.3 cz. P3 | Przykręcanie do gotowych otworów korytek 'U575' szerokości 100mm (korytko 50H50) | m | 50 |  | 0
1643 | 6 | Urządzenia i instalacje elektryczne 9.3 cz. P3 | Rury winidurowe o śr. 50 mm układane n.t. na podłożu innym niż beton | m | 20 |  | 0
1644 | 7 | Urządzenia i instalacje elektryczne 9.3 cz P3 | Listwy elektroinstalacyjne z PCW o szerokości podstawy 40mm (naścienne, przypodłogowe i ścienne) przykręcane do cegły | m | 70 |  | 0
1645 | 8 | Urządzenia i instalacje elektryczne 9.3 cz P3 | Listwy elektroinstalacyjne z PCW o szerokości podstawy 60mm (naścienne, przypodłogowe i ścienne) przykręcane do cegły | m | 70 |  | 0
1646 | 10,11 | Urządzenia i instalacje elektryczne 9.3 cz P3 | Montaż puszki naściennej IP 56 odgałęźnej | szt. | 20 |  | 0
1647 | 9,12 | Urządzenia i instalacje elektryczne 9.3 cz P3 | Puszki instalacyjne podtynkowe | szt. | 20 |  | 0
1648 | 9,13 | Urządzenia i instalacje elektryczne 9.3 cz P3 | Puszki instalacyjne końcowe | szt. | 15 |  | 0
1649 | 14-15 | Urządzenia i instalacje elektryczne 9.3 cz. P3 | Układanie kabli i przewodów o masie do 0.5 kg/m w rurach, pustakach lub kanałach zamkniętych: - YKYżo 0.6/1kV 3x2,5mm2 - 75m - YDYżo 450/750V 3x1,5mm2 - 30m - YDYżo 450/750 4x1,5mm2 - 150m - YDYżo 450/750V 3x2,5mm2 - 100m - LiYY 0.6/1kV 2x1,0mm2 - 10m - LiYY 0.6/1kV 4x0,5mm2 - 140m - YnTKSY 2x2x0,8 - 100m | m | 605 |  | 0
Instalacja oświetlenia | [6 empty] | 0
1650 | 16 | Urządzenia i instalacje elektryczne 9.3 cz. P3 | Montaż tablic tablica TO i TG | szt. | 2 |  | 0
1651 | 17 | Urządzenia i instalacje elektryczne 9.3 cz P3 | Oprawy oświetleniowe LED 39W IP65 przykręcane | kpl. | 15 |  | 0
1652 | 18 | Urządzenia i instalacje elektryczne 9.3 cz P3 | Oprawa oświetleniowa LED 67W IP44 przykręcana | kpl. | 1 |  | 0
1653 | 19 | Urządzenia i instalacje elektryczne 9.3 cz P3 | Oprawa oświetleniowa LED 50W IP44 przykręcana | kpl. | 1 |  | 0
1654 | 20 | Urządzenia i instalacje elektryczne 9.3 cz P3 | Oprawy oświetleniowe LED 15W IP44 przykręcane | kpl. | 2 |  | 0
1655 | 21 | Urządzenia i instalacje elektryczne 9.3 cz P3 | Oprawa oświetleniowa LED 33W IP65 przykręcana | kpl. | 1 |  | 0
1656 | 22 | Urządzenia i instalacje elektryczne 9.3 cz P3 | Oprawy oświetleniowe awaryjne 5W IP65 | kpl. | 2 |  | 0
1657 | 23 | Urządzenia i instalacje elektryczne 9.3 cz P3 | Oprawy oświetleniowe awaryjne IP54 | kpl. | 5 |  | 0
1658 | 24 | Urządzenia i instalacje elektryczne 9.3 cz P3 | Oprawy oświetleniowa (nr administracyjny) | kpl. | 1 |  | 0
1659 | 25.26 | Urządzenia i instalacje elektryczne 9.3 cz. P3 | Montaż opraw na wysięgnikach rurowych na ścianie | szt. | 3 |  | 0
1660 | 27 | Urządzenia i instalacje elektryczne 9.3 cz P3 | Montaż łącznika 1-bieg.; IP44; 10A; 250V p/t | szt. | 5 |  | 0
1661 | 28 | Urządzenia i instalacje elektryczne 9.3 cz P3 | Montaż łącznika schodowego IP44;10A; 250V n/t | szt. | 4 |  | 0
1662 | 29 | Urządzenia i instalacje elektryczne 9.3 cz P3 | Gniazda instalacyjne wtyczkowe ze stykiem ochronnym podtynkowe 2-biegunowe przelotowe pojedyncze o obciążalności do 16A i przekroju przewodów do 2.5 mm2 | szt. | 2 |  | 0
1663 | 30 | Urządzenia i instalacje elektryczne 9.3 cz P3 | Gniazda instalacyjne wtyczkowe ze stykiem ochronnym podtynkowe 2-biegunowe przelotowe podwójne o obciążalności do 16A i przekroju przewodów do 2.5 mm2 | szt. | 2 |  | 0
1664 | 31 | Urządzenia i instalacje elektryczne 9.3 cz P3 | Gniazda instalacyjne wtyczkowe ze stykiem ochronnym natynkowe 2-biegunowe przykręcane o obciążalności do 16 A i przekroju przewodów do 2.5 mm2 | szt. | 5 |  | 0
1665 | 32 | Urządzenia i instalacje elektryczne 9.3 cz P3 | Gniazda przemysłowe 5-biegunowe 3P+N+Z 16A IP44 | szt. | 2 |  | 0
1666 | 33.34 | Urządzenia i instalacje elektryczne 9.3 cz P3 | Sprawdzenie samoczynnego wyłączania zasilania | kpl. | 1 |  | 0
Instalacja ogrzewania i wentylacji | [6 empty] | 0
1667 | 35 | Urządzenia i instalacje elektryczne 9.3 cz P3 | Montaż przetwornika wilgotności i temperatury | ukl. | 2 |  | 0
1668 | 36.37 | Urządzenia i instalacje elektryczne 9.3 cz. P3 | Montaż urządzeń grzewczych o masie do 10kg: - promiennik 1,2kW 230V - 6 szt. - grzejnik elektryczny ścienny 1,5kW, 230V - 1 szt. -grzejnik elektryczny łazienkowy ścienny o mocy 1,5kW 230V z teromostatem - 1 szt. - przepływowy ogrzewacz wody 4,4kW 230V - 1 szt. | kpl. | 9 |  | 0
1669 | 38.39 | Urządzenia i instalacje elektryczne 9.3 cz. P3 | Montaż siłownika ze stykiem pomocniczym | ukl. | 6 |  | 0
Instalacja sygnalizacji pożaru | [6 empty] | 0
1670 | 40, 47-49 | Urządzenia i instalacje elektryczne 9.3 cz. P3 | Montaż modułowej centrali alarmowej do 64 linii dozorowych wraz z podłączeniem, uruchomieniem i sprawdzeniem linii dozorowych | szt. | 1 |  | 0
1671 | 41 | Urządzenia i instalacje elektryczne 9.3 cz P3 | Montaż elementów obsługowych - klawiatura szyfrowa | szt. | 1 |  | 0
1672 | 42 | Urządzenia i instalacje elektryczne 9.3 cz P3 | Montaż sygnalizatora akustycznego wewnętrznego lub zewnętrznego | szt. | 1 |  | 0
1673 | 43 | Urządzenia i instalacje elektryczne 9.3 cz P3 | Montaż czujki ruchu- pasywna podczerwieni i ultradźwiękowa | szt. | 6 |  | 0
1674 | 44 | Urządzenia i instalacje elektryczne 9.3 cz P3 | Montaż czujek pożarowych - izotopowa lub optyczna dymu | szt. | 4 |  | 0
1675 | 45 | Urządzenia i instalacje elektryczne 9.3 cz P3 | Montaż czujek pożarowych - liniowa dymu lub nadmiarowa temperatury | szt. | 1 |  | 0
1676 | 46 | Urządzenia i instalacje elektryczne 9.3 cz P3 | Montaż czujki otwarcia - kontaktronowa powierzchniowa | szt. | 2 |  | 0
Instalacja uziemiająca wewnętrzna | [6 empty] | 0
1677 | 50 | Urządzenia i instalacje elektryczne 9.3 cz P3 | Przewody uziemiające i wyrównawcze w budynkach mocowane na wspornikach ściennych na podłożu innym niż drewno - bednarka FeZn 30x4mm | m | 35 |  | 0
1678 | 51 | Urządzenia i instalacje elektryczne 9.3 cz P3 | Przewody uziemiające i wyrównawcze w kanałach z mocowaniem uchwytów - bednarka FeZn 30x4mm | m | 35 |  | 0
1679 | 52 | Urządzenia i instalacje elektryczne 9.3 cz P3 | Montaż przepustów rurowych w ścianie - długość przepustu do 1 m - śr.zewnętrzna rury do 50 mm | przepust. | 5 |  | 0
1680 | 53 | Urządzenia i instalacje elektryczne 9.3 cz P3 | Złącza kontrolne łączące bednarkę z bednarką | szt. | 5 |  | 0
1681 | 54.55 | Urządzenia i instalacje elektryczne 9.3 cz. P3 | Badania i pomiary instalacji uziemiającej | kpl. | 1 |  | 0
Instalacja Odgromowa | [6 empty] | 0
1682 | 56 | Urządzenia i instalacje elektryczne 9.3 cz P3 | Przewody instalacji odgromowej nienaprężane pionowe mocowane na wspornikach wstrzeliwanych - drut ocynkowany o średnicy 8mm | m | 20 |  | 0
1683 | 57 | Urządzenia i instalacje elektryczne 9.3 cz P3 | Przewody instalacji odgromowej nienaprężane poziome mocowane na wspornikach obsadzanych - drut ocynkowany o średnicy 8mm | m | 80 |  | 0
1684 | 58 | Urządzenia i instalacje elektryczne 9.3 cz P3 | Złącza kontrolne w instalacji odgromowej lub przewodach wyrównawczych - połączenie pręt-płaskownik | szt. | 4 |  | 0
1685 | 59 | Urządzenia i instalacje elektryczne 9.3 cz P3 | Mechaniczne pogrążanie uziomów pionowych prętowych w gruncie kat.III | m | 60 |  | 0
1686 | 60 | Urządzenia i instalacje elektryczne 9.3 cz P3 | Montaż masztów wolnostojących (iglice 3m) | szt. | 1 |  | 0
1687 | 61, 62 | Urządzenia i instalacje elektryczne 9.3 cz. P3 | Badania i pomiary instalacji piorunochronnej | kpl. | 1 |  | 0
Instalacja Telefoniczna | [6 empty] | 0
1688 | 63 | Urządzenia i instalacje elektryczne 9.3 cz P3 | Zainstalowanie aparatów telefonicznych | szt. | 1 |  | 0
1689 | 64 | Urządzenia i instalacje elektryczne 9.3 cz P3 | Zainstalowanie skrzynki przyłączeniowej | szt. | 1 |  | 0
1690 | 65 | Urządzenia i instalacje elektryczne 9.3 cz P3 | Zainstalowanie gniazda wtykowego do aparatów telefonicznych | szt. | 1 |  | 0
1691 | 66 | Urządzenia i instalacje elektryczne 9.3 cz. P3 | Układanie kabli o masie do 0.5 kg/m w rurach, pustakach lub kanałach zamkniętych: - YTKSY 3x2x0,5mm2 | m | 15 |  | 0
Wartość kosztorysowa robót bez podatku VAT | [6 empty] | 0
9. Podstacja trakcyjna Wartość kosztorysowa robót bez podatku VAT | [6 empty] | 0
10. MAŁA ARCHITEKTURA | [6 empty] | 0
Przystanek przy ul. Krętej | [6 empty] | 0
1692 | 1 | A.01.01.01 | Montaż stojaków śmietników | szt | 2 |  | 0
1693 | 2 | A.01.01.01 | Montaż ławek | szt | 2 |  | 0
1694 | 3 | A.01.01.01 | Montaż wiat przystankowych 4c | szt | 2 |  | 0
1695 | 4 | A.01.01.01 | Montaż ogrodzenia przystanków | szt | 63 |  | 0
1696 | 5 | A.01.01.01 | Montaż gablot informacyjnych | szt | 4 |  | 0
Przystanek przy ul. Kwiatowej | [6 empty] | 0
1697 | 6 | A.01.01.01 | Montaż stojaków śmietników | szt | 2 |  | 0
1698 | 7 | A.01.01.01 | Montaż ławek | szt | 2 |  | 0
1699 | 8 | A.01.01.01 | Montaż wiat przystankowych 4c | szt | 2 |  | 0
1700 | 9 | A.01.01.01 | Montaż ogrodzenia przystanków | szt | 120 |  | 0
1701 | 10 | A.01.01.01 | Montaż wygrodzenia miedzytorza | szt | 52 |  | 0
1702 | 11 | A.01.01.01 | Montaż gablot informacyjnych | szt | 4 |  | 0
Przystanek przy ul. Sandomierskiej | [6 empty] | 0
1703 | 12 | A.01.01.01 | Montaż stojaków śmietników | szt | 2 |  | 0
1704 | 13 | A.01.01.01 | Montaż ławek | szt | 2 |  | 0
1705 | 14 | A.01.01.01 | Montaż wiat przystankowych 4c | szt | 2 |  | 0
1706 | 15 | A.01.01.01 | Montaż ogrodzenia przystanków | szt | 80 |  | 0
1707 | 16 | A.01.01.01 | Montaż wygrodzenia miedzytorza | szt | 36 |  | 0
1708 | 17 | A.01.01.01 | Montaż gablot informacyjnych | szt | 4 |  | 0
Południowy przystanek na pętli | [6 empty] | 0
1709 | 18 | A.01.01.01 | Montaż stojaków śmietników | szt | 6 |  | 0
1710 | 19 | A.01.01.01 | Montaż ławek | szt | 24 |  | 0
1711 | 20 | A.01.01.01 | Montaż wiat przystankowych 4a | szt | 4 |  | 0
1712 | 21 | A.01.01.01 | Montaż wiat przystankowych 4b | szt | 6 |  | 0
1713 | 22 | A.01.01.01 | Montaż ogrodzenia przystanków | szt | 26 |  | 0
1714 | 23 | A.01.01.01 | Montaż gablot informacyjnych | szt | 4 |  | 0
Północny przystanek na pętli | [6 empty] | 0
1715 | 24 | A.01.01.01 | Montaż stojaków śmietników | szt | 3 |  | 0
1716 | 25 | A.01.01.01 | Montaż ławek | szt | 23 |  | 0
1717 | 26 | A.01.01.01 | Montaż wiat przystankowych 4a | szt | 2 |  | 0
1718 | 27 | A.01.01.01 | Montaż wiat przystankowych 4b | szt | 3 |  | 0
1719 | 28 | A.01.01.01 | Montaż ogrodzenia przystanków | szt | 9 |  | 0
1720 | 29 | A.01.01.01 | Montaż gablot informacyjnych | szt | 2 |  | 0
Północny przystanek na pętli | [6 empty] | 0
1721 | 30 | A.01.01.01 | Montaż stojaków rowerowych typu "żagiel" | szt | 34 |  | 0
Wartość kosztorysowa robót bez podatku VAT | [6 empty] | 0
| 1 |  | Wartość kosztorysowa robót branży: 0. Roboty przygotowawcze + 1. Układ torowy |  |  |  | 0
| 2 |  | Wartość kosztorysowa robót branży: 2. Układ drogowy |  |  |  | 0
| 3 |  | Wartość kosztorysowa robót branży: 3. Organizacja ruchu |  |  |  | 0
| 4 |  | Wartość kosztorysowa robót branży: 4. Budynek socjalny |  |  |  | 0
| 5 |  | Wartość kosztorysowa robót branży: 5. Sieci sanitarne |  |  |  | 0
| 6 |  | Wartość kosztorysowa robót branży: 6. Teletechnika |  |  |  | 0
| 7 |  | Wartość kosztorysowa robót branży: 7. Sieć trakcyjna |  |  |  | 0
| 8 |  | Wartość kosztorysowa robót branży: 8. Elektroenergetyka |  |  |  | 0
| 9 |  | Wartość kosztorysowa robót branży: 9. Podstacja trakcyjna |  |  |  | 0
| 10 |  | Wartość kosztorysowa robót branży: 10. Mała architektura |  |  |  | 0
Wartość kosztorysowa wszystkich robót - NETTO | [6 empty] | 0
Wartość kosztorysowa wszystkich robót - BRUTTO | [6 empty] | 0