## Sheet1
Załącznik 4 do siwz
Budowa łącznika ulic Królewskiego-Krucza w Szczecinie
TABELA ELEMENTÓW ROZLICZENIOWYCH - po modyfikacji
Lp | Pozycja przedmiarowa | Nr Specyfikacji Technicznej. | Wyszczególnienie elementów rozliczeniowych | Jednostka | Ilość jednostek | Cena Jednostkowa | Wartość całkowita netto
Dział I. ROBOTY DROGOWE
ROBOTY PRZYGOTOWAWCZE
1 | 1d.1 | D-01.00.01a | Roboty pomiarowe przy liniowych robotach ziemnych - trasa dróg w terenie równinnym. | km | 0.2
2 | 2d.1 | D-01.02.01 | Mechaniczne ścinanie drzew z karczowaniem pni o średnicy 10-15 cm | szt. | 12
3 | 3d.1 | D-01.02.01 | Mechaniczne ścinanie drzew z karczowaniem pni o średnicy 16-25 cm | szt. | 1
4 | 4d.1 | D-01.02.01 | Mechaniczne karczowanie krzaków i podszyć średnich od 31% do 60% powierzchni | m2 | 90
5 | 5d.1 | D-01.02.01 | Wywożenie dłużyc na odległość do 2km. | mp | 1
6 | 6d.1 | D-01.02.01 | Wywożenie karpiny na odległość do 2km. | mp | 0.7
7 | 7d.1 | D-01.02.01 | Wywożenie gałęzi na odległość do 2km. | mp | 0.9
8 | 8d.1, 9d.1, 10d.1 , 11d.1 | D-01.02.02 | Usunięcie warstwy ziemi urodzajnej (humusu) o grubości do 20 cm (od km 0+060) wraz z transportem i wywozem nadmiaru ziemi | m2 | 950
9 | 12d.1, 30d.1 , 32d.1 | D-01.02.04 | Rozebranie nawierzchni z betonu gr. 15 cm mechanicznie (zjazdy do garaży) wraz z transportem i wywozem gruzu | m2 | 181
10 | 13d.1 | D-01.02.04 | Rozebranie nawierzchni z mas mineralno-bitumicznych gr. 6 cm mechanicznie (droga dojazdowa do garaży) wraz z transportem materiału rozbiórkowego | m2 | 228
11 | 14d.1, 30d.1 , 32d.1 | D-01.02.04 | Rozebranie podbudowy z kruszywa gr. 15 cm mechanicznie (zjazdy do garaży+droga dojazdowa do garaży) wraz z transportem i wywozem materiału z rozbiórki | m2 | 409
12 | 15d.1, 30d.1 , 32d.1 | D-01.02.04 | Rozebranie podbudowy z kruszywa gr. 20 cm mechanicznie ( podbudowa pod nawierzchnie ulic: Królewskiego + Kormoranów) wraz z transportem i wywozem materiału z rozbiórki | m2 | 580
13 | 16d.1, 31d.1 , 32d.1 | D-01.02.04 | Ręczne rozebranie nawierzchni z kostki bet. na podsypce piaskowej (chodniki) wraz z transportem i wywozem materiału z rozbiórki | m2 | 171
14 | 17d.1 , 27d.1, 29d.1 | D-01.02.04 | Rozebranie chodników z płyt betonowych o wymiarach 50x50x7 cm na podsypce cementowo-piaskowej wraz z transportem i wywozem materiału z rozbiórki | m2 | 72
15 | 18d.1, 27d.1 , 29d.1 | D-01.02.04 | Rozebranie chodników z płyt betonowych o wymiarach 35x35x5 cm na podsypce cementowo-piaskowej wraz z transportem i wywozem materiału z rozbiórki | m2 | 40
16 | 19d.1, 28d.1, 29d.1 | D-01.02.04 | Rozebranie krawężników betonowych na podsypce cementowo-piaskowej (przy ul.Królewskiego + ul.Kormoranów +zjazdy do garaży) wraz z transportem i wywozem materiału z rozbiórki | m | 260
17 | 20d.1, 30d.1, 32d.1 | D-01.02.04 | Rozebranie ław pod krawężniki z betonu wraz z transportem i wywozem materiału z rozbiórki | m3 | 13
18 | 21d.1, 27d.1, 29d.1 | D-01.02.04 | Rozebranie obrzeży trawnikowych o wymiarach 8x30 cm na podsypce piaskowej wraz z transportem i wywozem materiału z rozbiórki | m | 131
19 | 22d.1 | D-01.02.04 | Rozebranie ogrodzeń terenu garaży, wraz z transportem i wywozem | m | 26
20 | 23d.1 | D-01.02.04 | Rozbiórka bramy z siatki w ramach z kształtowników stalowych ze słupkami z rur lub kształtowników stalowych - na terenie garaży, wraz z transportem i wywozem | m2 | 16
21 | 24d.1, 30d.1 , 32d.1 | D-01.02.04 | Rozebranie cokołów i fundamentów betonowych ogrodzenia wraz z transportem i wywozem | m3 | 11.4
22 | 25d.1 | D-01.02.04 | Rozebranie słupków do znaków wraz z transportem i wywozem | szt | 20
23 | 26d.1 | D-01.02.04 | Rozebranie pionowych znaków drogowych wraz z transportem i wywozem | szt. | 15
24 | 33d.1 | D-01.03.07 | Regulacja pionowa studzienek dla urządzeń podziemnych przy objętości betonu w jednym miejscu od 0.1 do 0.2 m3 | m3 | 3
25 | 34d.1 | D-01.03.02 | Ułożenie rur osłonowych z HDPE o śr. 110 mm (rury osłonowe, zapasowe) | m | 16
26 | 34΄d.1 |  | Rozbiórka kanału samochodowego wraz ze stalowym podjazdem, rekultywacja terenu, uzupełnienie nawierzchni, transport i wywóz materiału z rozbiórki | m2 | 16
ROBOTY ZIEMNE
27 | 35d.2 , 36d.2 | D-02.00.01 ; D-02.01.01 | Wykonanie robót ziemnych wraz z transportem i wywozem ziemi | m3 | 2267.9
PODBUDOWA
28 | 37d.3 | D-04.01.01 | Koryta wykonywane mechanicznie gł. 10 cm w gruncie kat. II-VI na całej szerokości jezdni i chodników (łącznik + skrzyżowanie Krucza/Kormoranów+odsadzki) | m2 | 1384.7
29 | 38d.3 | D-04.03.01 | Oczyszczenie mechaniczne nawierzchni drogowych nieulepszonych (podb. z kruszywa) | m2 | 1265
30 | 39d.3 | D-04.03.01 | Skropienie nawierzchni drogowych emulsją kationową (naw. drogowe nieulepszone) | m2 | 1265
31 | 40d.3, 41d.3 | D-04.03.01 | Oczyszczenie mechaniczne nawierzchni drogowych bitumicznych i skropienie nawierzchni drogowych emulsją kationową (podbudowa bitum., w-wa wiążąca) | m2 | 2680
32 | 42d.3 | D-04.04.02b | Warstwa górna podbudowy z kruszyw łamanych o grubości po zagęszczeniu 20 cm | m2 | 1265
33 | 43d.3 | D-04.05.01a | Podłoże ulepszone-mieszanka kruszywa związanego hydraulicznie cementemC3/4, warstwa grub. 25cm (łącznik + skrzyżowanie Krucza/Kormoranów+odsadzki) | m2 | 1384.7
34 | 44d.3 | D-04.07.01a | Podbudowy z mieszanek mineralno-bitumicznych asfaltowych grub.7cm | m2 | 1265
NAWIERZCHNIA
35 | 45d.4 | D-05.03.13a | Nawierzchnie z mieszanek mineralno-bitumicznych asfaltowych o grubości 4 cm (warstwa ścieralna SMA.) | m2 | 1340
35a | 96d.9 | D-05.03.05b | Nawierzchnie z mieszanek mineralno-bitumicznych asfaltowych o grubości 5 cm (warstwa wiążąca) | m² | 1340
36 | 46d.4, 48d.4, 49d.4 | D-05.03.11c | Roboty remontowe - frezowanie nawierzchni bitumicznej o średniej gr. 4 cm wraz z transportem i wywozem materiału z rozbiórki (fragment istniejącego skrzyżowania z ul.Królewskiego) | m2 | 75
37 | 47d.4 , 48d.4, 49d.4 | D-05.03.11c | Roboty remontowe - frezowanie nawierzchni bitumicznej o gr. 10 cm wraz z transportemi wywozem materiału z rozbiórki (skrzyżowanie ulic Krucza/ Kormoranów) | m2 | 532
38 | 50d.4 | D-05.03.16 | Wzmocnienie nawierzchni geosiatką 120/120 na bazie włókna szklanego, wstępnie przesączoną asfaltem (ze skropieniem emylsją bit., szer. siatki 2, 0 m w miejscach połączenia starej i nowej nawierzchni) | m2 | 62
ROBOTY WYKOŃCZENIOWE
39 | 51d.5 | D-06.01.01a | Mechaniczne plantowanie powierzchni gruntu rodzimego | m2 | 1084
40 | 52d.5 , 53d.5 | D-06.01.01a | Humusowanie skarp z obsianiem przy grubości warstwy humusu grub. 10 cm | m2 | 1084
41 | 54d.5 | D-05.01.03 | Ułożenie geotkaniny separacyjej PP15 z zakładami wzdłuż chodnika prawego (z przygotowaniem i zagęszczeniem koryta) | m2 | 17
42 | 55d.5 | D-05.01.03 | Nawierzchnie żwirowe, warstwa górna grub. 10 cm z kruszywa rozściełanego ręcznie , żwir 16/32 | m2 | 14
43 | 56d.5 |  | Przeniesienie punktów osnowy geodezyjnej podlegających ochronie | szt | 1
URZĄDZENIA BEZPIECZEŃSTWA RUCHU
44 | 57d.6 | D-07.02.01 | Pionowe znaki drogowe - słupki z rur stalowych | szt. | 31
45 | 58d.6 | D-07.02.01 | Pionowe znaki drogowe - znaki zakazu, nakazu, ostrzegawcze i informacyjne o pow. do 0,3 m2 | szt. | 3
46 | 59d.6 | D-07.02.01 | Pionowe znaki drogowe - znaki zakazu, nakazu, ostrzegawcze i informacyjne o pow. ponad 0,3 m2 | szt. | 29
47 | 60d.6 | D-07.01.01 | Oznakowanie poziome nawierzchni bitumicznych -na zimno, za pomocą mas chemoutwardzalnych grubowarstwowe wykonywane mechanicznie -oznakowanie gładkie | m2 | 210
48 | 61d.6 | D-07.06.02 | Poręcze ochronne łańcuchowe podwójne o rozstawie słupków z rur śr. 60 mm co 1,5 m | m | 36
ELEMENTY ULIC
49 | 62d.7 | D-04.01.01 | Koryta wykonywane mechanicznie gł. 10 cm w gruncie kat. II-VI na całej szerokości jezdni i chodników (chodnik + schody+ścieżka +opaska) | m2 | 848
50 | 63d.7 | D-04.04.02b | Warstwa dolna podbudowy z kruszyw łamanych gr. 15 cm | m2 | 848
51 | 64d.7 | D-04.05.01a | Podłoże ulepszone-mieszanka kruszywa związanego hydraulicznie cementemC3/4, warstwa gr.15 cm | m2 | 848
52 | 65d.7 | D-05.03.23a | Chodniki z kostki brukowej betonowej grubości 8 cm na podsypce cementowo-piaskowej z wypełnieniem spoin piaskiem (kolor szary) | m2 | 545
53 | 66d.7 | D-05.03.23a | Chodniki z kostki brukowej betonowej grubości 8 cm na podsypce cementowo-piaskowej z wypełnieniem spoin piaskiem (schody; kolor szary) | m2 | 70
54 | 67d.7 | D-05.03.23a | Chodniki z kostki brukowej betonowej grubości 8 cm na podsypce cementowo-piaskowej z wypełnieniem spoin piaskiem (schody; kolor antracyt) | m2 | 8
55 | 68d.7 | D-08.02.01a | Chodniki z kostki brukowej betonowej grubości 8 cm wskaźnikowej z wypustkami, na podsypce cementowo-piaskowej z wypełnieniem spoin piaskiem (kolor żółty; opaska szer.40cm przy krawężniku na szer. przejść dla pieszych po obu stronach jezdni) | m2 | 13
56 | 69d.7 | D-05.03.01 | Nawierzchnia z kostki granitowej o wysokości 8 cm na podsypce cementowo-piaskowej (opaska) | m2 | 43
57 | 70d.7 | D-05.03.13a | Nawierzchnie z mieszanek mineralno-bitumicznych asfaltowych o grubości po zagęszczeniu 4 cm (SMA, ścieżka rowerowa) | m2 | 170
58 | 71d.7 | D-08.01.02a | Krawężniki kamienne wystające o wymiarach 20x30 cm z wykonaniem ław betonowych na podsypce cementowo-piaskowej | m | 246
59 | 72d.7 | D-08.01.02a | Krawężniki kamienne obniżone o wymiarach 20x25 cm z wykonaniem ław betonowych na podsypce cementowo-piaskowej | m | 96
60 | 73d.7 | D-08.03.01 | Obrzeża betonowe o wymiarach 30x8 cm na podsypce piaskowej, spoiny wypełnione piaskiem (obrzeża na ławie betonowej z oporem) | m | 790
61 | 74d.7 | D-08.03.01 | Oporniki betonowe o wymiarach 30x10 cm na podsypce piaskowej, spoiny wypełnione piaskiem (opornik; schody) | m | 136
62 | 75d.7 | D-07.06.01a | Ogrodzenie panelowe kratowe z drutu o 5mm mocowane do słupków 60x 40 mm ( wraz ze słupami i elementami mocującymi, zabezpieczenie ocynkowanie + powłoka poliestrowa, h= ok. 1,7 m, kolor zielony) | m | 51
63 | 76d.7 | D-07.06.01a | Brama dwuskrzydłowa szer.5,0 m (wypełnienie panelowe zamocowane do konstrukcji, systemowa z możliwością zamykania, zabezpieczenie ocynkownie + powłoka poliestrowa, h= ok. 1,7 m, kolor zielony) | szt | 2
64 | 77d.7 | D-07.06.01a | Cokoły betonowe szer.30 cm z fundamentami | m | 51
65 | 78d.7 | D-10.01.01f | Warstwy żwirowe zagęszczane ręcznie o gr.10cm (pod fundamentem palisady) | m2 | 23.4
66 | 79d.7 | D-10.01.01f | Palisada z przewiązaniem - ławy fundamentowe betonowe | m3 | 16.4
67 | 80d.7 | D-10.01.01f | Palisada z przewiązaniem osadzona na fundamencie (h=60cm) | m | 2
68 | 81d.7 | D-10.01.01f | Palisada z przewiązaniem osadzona na fundamencie (h=80cm) | m | 4
69 | 82d.7 | D-10.01.01f | Palisada z przewiązaniem osadzona na fundamencie (h=100cm) | m | 6
70 | 83d.7 | D-10.01.01f | Palisada z przewiązaniem osadzona na fundamencie (h=120cm) | m | 27
71 | 84d.7 | D-10.01.01f | Izolacje przeciwwilgociowe powłokowe bitumiczne pionowe - wykonywane na zimno z emulsji asfaltowej (hydroizolacja)- warstwa pierwsza | m2 | 31.1
71a | 85d.7 | D-10.01.01f | Izolacje przeciwwilgociowe powłokowe bitumiczne pionowe - wykonywane na zimno z emulsji asfaltowej (hydroizolacja)- warstwa druga | m3 | 31.1
72 | 86d.7 | D-10.01.01f | Ułożenie geotkaniny separacyjej PP15 na wewnętrznej powierzchni palisady | m2 | 60
73 | 87d.7 | D-03.03.01 | Sączki w gruncie kat. III podłużne (rura drenarska PVC-U DN110 z filtrem z włókna syntetycznego i otworami 2,5x5,0, włączenie do studzienki WD5) | m | 36
74 | 88d.7 | D-03.03.01 | Studzienki rewizyjne drenarskie DN315 ze stożkiem betonowym i pokrywą betonową | szt. | 2
75 | 89d.7 | D-10.01.01f | Ręczne zasypywanie wnęk za ścianami budowli inżynieryjnych przy wys. zasypania do 4 m wraz z dostarczeniem ziemi; zagęszczanie ręczne, grunt kat.I-II (żwir, piasek gruby) | m³ | 11.7
ZJAZDY
76 | 90d.8 | D-04.01.01 | Koryta wykonywane mechanicznie gł. 10 cm w gruncie kat. II-VI na całej szerokości zjazdów | m2 | 259
77 | 91d.8 | D-04.05.01a | Podłoże ulepszone -mieszanka kruszywa związanego hydraulicznie cementemC3/4, warstwa grub. 25 cm | m2 | 259
78 | 92d.8 | D-04.04.02b | Warstwa górna podbudowy z kruszyw łamanych o grubości po zagęszczeniu 15 cm | m2 | 259
79 | 93d.8 | D-08.01.02a | Krawężniki kamienne wystające o wymiarach 20x30 cm z wykonaniem ław betonowych na podsypce cementowo-piaskowej | m | 38
80 | 94d.8 | D-08.01.02a | Krawężniki kamienne obniżone o wymiarach 20x25 cm z wykonaniem ław betonowych na podsypce cementowo-piaskowej | m | 39
81 | 95d.8 | D-05.03.23a | Nawierzchnie z kostki brukowej betonowej grubość 8 cm na podsypce cementowo-piaskowej | m2 | 232
RAZEM ROBOTY DROGOWE
Dział II. ROBOTY SANITARNE
KANALIZACJA DESZCZOWA
1 | 5 d.1 , 6d.1 | D-03.02.01 | Demontaż studni rewizyjnych z kręgów betonowych o śr. 1200 mm w gotowym wykopie o głębokości 3 m wraz z transportem gruzu i utylizacją | kpl. | 1
2 | 8d.1, 1d.1, 2d.1, 3d.1, 4d.1, 7d.1, 21d.1 , 25d.1 , 26d.1 , 27d.1, 28d.1 , 29d.1 | D-03.02.01 | Kanały z rur kamionkowych kanalizacyjnych o śr. nominalnej 400mm łączone na kielich z uszczelką wraz z wykopami, odwodnieniem wykopów, umocnieniem ścian wykopów, podsypką i obsypką rurociągów piaskiem do wysokości 30cm ponad wierzch rury, zasypką wykopów, zagęszczeniem, transportem i składowaniem urobku, próbą szczelności kanałów. | m | 14.91
3 | 9d.1, 1d.1, 2d.1, 3d.1, 4d.1, 7d.1, 21d.1 , 24d.1 , 26d.1 , 27d.1, 28d.1 , 29d.1,30d.1 | D-03.02.01 | Kanały z rur kamionkowych kanalizacyjnych o śr. nominalnej 300 mm łączone na kielich z uszczelką, wraz z wykopami, odwodnieniem wykopów, umocnieniem ścian wykopów, podsypką i obsypką rurociągu piaskiem do wys. 30 cm ponad poziom rury i zasypką wykopów , zagęszczeniem, transportem i składowaniem urobku , próbą szczelności kanałów | m | 77.66
4 | 10d.1, 1d.1, 2d.1, 3d.1, 4d.1, 7d.1, 21d.1, 23d.1, 26d.1 , 27d.1, 28d.1 , 29d.1 | D-03.02.01 | Kanały z rur PVC łączonych na wcisk o śr. zewn. 200 mm, z kształtkami, z wykopami, umocnieniem ścian wykopów, podsypką i obsypką rurociągu piaskiem do wys. 30 cm ponad poziom rury, zasypką wykopów , zagęszczeniem, transportem i składowaniem urobku , próbą szczelności kanałów | m | 35.64
5 | 11d.1 , 2d.1, 3d.1, 4d.1, 21d.1 , 22d.1, 26d.1 , 27d.1, 28d.1 , 29d.1 , 30d.1 | D-03.02.01 | Kanały z rur PVC łączonych na wcisk o śr. zewn. 160 mm w gotowym wykopie, z próbą szczelności kanałów- elementy kaskady | m | 5.57
6 | 12d.1, 2d.1, 3d.1, 4d.1, 18d.1 , 19d.1 , 20d.1, 26d.1 , 27d.1, 28d.1 , 29d.1. | D-03.02.01 | Studnie rewizyjne z kręgów betonowych o śr. 1500 mm, z robotami ziemnymi, odwodnieniem wykopów, umocnieneim ścian wykopów, zasypką, zagęszczeniem, transportem i składowaniem urobku . Kręgi fabrycznie wyposażone w złączki przejściowe dla rur, stopnie włazowe. Studnia D1, D2 | studnia | 2
7 | 13d.1, 14d. 1 , 2d.1, 3d.1, 4d.1, 18d.1, 19d.1, 20d.1, 26d.1 , 27d.1, 28d.1 , 29d.1 | D-03.02.01 | Studnie rewizyjne z kręgów betonowych o śr. 1200 mm, z robotami ziemnymi, odwodnieniem wykopów, umocnieneim ścian wykopów, zasypaniem, zagęszczeniem, transportem i składowaniem urobku . Kręgi fabrycznie wyposażone w złączki przejściowe dla rur, stopnie włazowe. Studnie D3, D4, D5, D6. | studnia | 4
8 | 15d.1 , 2d.1, 3d.1, 4d.1, 16d.1, 17d.1, 26d.1 , 27d.1, 28d.1 , 29d.1 | D-03.02.01 | Studzienki ściekowe uliczne betonowe o śr.500 mm z osadnikiem, wraz z kształtkami, z wykopami, odwodnieniem wykopów, umocnieniem ścian wykopów, zasypaniem , transportem urobku, | szt. | 8
Razem kanalizacja deszczowa
WODOCIĄG
9 | 33d.2, 36d.2 | D-01.03.05 | Demontaż hydrantu o średnicy nominalnej 80 mm - kolizyjne uzbrojenie podziemne i przekazanie do magazynu Inwestora. | kpl | 2
10 | 35d.2 , 34d.2 | D-01.03.05 | Demontaż rurociągu z polietylenu 160 mm wraz z załadunkiem i wywiezienie materiałów z rozbiórki i utulizacją | m | 67.9
11 | 38 d.2, 39d.2 | D-01.03.05 | Przeciąganie Rury PE100 SDR 17 dn 160 mm w rurze osłonowej PE RC 100 SDR 17 dn 250 mm wraz z montażem płóz i manszet zamykających | m | 1.4
12 | 40d.2, 41 d.2 , 30d.2, 31d.2, 32d.2, 42d.2, 43d.2, 44d.2, 45d.2, 46d.2, 52d.2, 53d.2, 54d.2, 55d.2, 56d.2, 57d.2, 58d.2, 59d.2, 60d.2, 61d.2, 62d.2, 63d.2 | D-01.03.05 | Sieć wodociągowa z rur PE100 SDR 17 o średnicy160 mm , montowane za pomocą zgrzewania doczołowego, elektrozłączek i połączeń kołnierzowych – montaż rur i kształtek wraz z ułożeniem taśmy lokalizacyjnej, z robotami ziemnymi, odwodnieniem wykopów, podsypką i obsypką piaskową, zagęszczaniem gruntu zasypowego do wsk.=1, składowaniem i transportem urobku , dezynfekcją, płukaniem i próbą szczelności. | m | 66.5
13 | 49 d.2, 47d.2, 48d.2, 50d.2 , 51d.2 | D-01.03.05 | Hydranty p.poż. nadziemne o śr. 80 mm z żeliwa sferoidalnego, z robotami ziemnymi, z kształtkami i zasuwą ; z tabliczką informacyjną na słupku stalowym lub na murze. | kpl | 2
Razem sieć wodociągowa
SIEĆ CIEPŁOWNICZA Z RUR PREIZOLOWANYCH
14 | 67d.3, 64d.3, 65d.3, 66d.3, 68d.3, 69d.3 | D-01.03.08 | Rozbiórka żelbetowego kanału ciepłowniczego wraz z wykopami, załadowaniem i wywiezieniem gruzu, utylizacją materiału z rozbiórki | m3 | 14.85
15 | 70d.3, 71d.3 | D-01.03.08 | Demontaż rurociągu stalowego o złączach spawanych o śr. zewnetrznej 159/5,6 , z transportem złomu, załadunkiem i wyładunkiem | m | 45
16 | 73d.3 ,72d.3, 64d.3, 72d.3, 74d.3, 75d.3 , 76d.3, 77d.3, 78d.3, 79d.3 , 80d.3, 81d.3, 82d.3, 83d.3, 84d.3, 85d.3 | D-01.03.08 | Sieć ciepłownicza z rur preizolowanych prostych z systemem rejestracji i sygnalizacji wilgoci DN 150/250, wraz z kolanami , mufami, połączeniami przewodów alarmowych i testowaniem instalacji alarmowej, próbą szczelności, uruchomieniem rurociągów, oznakowaniem trasy taśmą z tworzywa sztucznego z wkładką magnetyczną, z robotami ziemnymi, podsypką i obsypką rurociągu piaskiem , zagęszczeniem, zasypaniem, transportem i składowaniem urobku, z odbiorem sieci przez użytkownika. | m | 36
Razem sieć ciepłownicza
RAZEM ROBOTY SANITARNE
Dział III. ROBOTY ELEKTRYCZNE
PRZEBUDOWA KABLI 15kV
1 | 1.1, 1.2, 1.3. 1.4, | D-01.03.02 | Układanie kabli o masie do 2,0kg/m w rowach kablowych ręcznie wraz z wykopami, z nasypaniem warstwy piasku na dnie rowu kablowego, zasypaniem . Typ kabla zgodnie z Projektem Budowlanym | m | 429
2 | 1.1, 1.2, 1.3. 1.5, | D-01.03.02 | Układanie kabli o masie do 3,0 kg/m w rurach wraz z wykopami, nasypanie warstwy piasku na dnie rowu kablowego, zasypaniem. Typ kabla zgodnie z Projektem Budowlanym | m | 201
3 | 1.6 | D-01.03.02 | Ułożenie rur osłonowych 160mm , czerwonych | m | 85
4 | 1.7 | D-01.03.02 | Ułożenie rur osłonowych 160mm | m | 12
5 | 1.8 | D-01.03.02 | Montaż w rowach muf przelotowych z taśm izolacyjnych na kablach jednożyłowych z żyłami Al o przekroju do 240 mm2 na nap.do 20 kV o izolacji i powłoce z tworzyw sztucznych | szt. | 4
6 | 1.9 | D-01.03.02 | Badanie odcinków linii kablowych do 15 kV | odc. | 2
Razem: Przebudowa kabli 15kV
PRZEBUDOWA KABLI 0,4kV
7 | 2.4, 2.1 , 2.2, 2.3 | D-01.03.02 | Układanie kabli o masie do 3,0 kg/m w rowach kablowych ręcznie , wraz z wykopami, nasypaniem warstwy piasku na dnie rowu kablowego, zasypaniem. Typ kabla zgodnie z Projektem Budowlanym | m | 27
8 | 2.5, 2.1 , 2.2, 2.3 | D-01.03.02 | Układanie kabli o masie do 3,0 kg/m w rurach , wraz z wykopami, nasypaniem warstwy piasku na dnie rowu kablowego, zasypaniem. Typ kabla zgodnie z Projektem Budowlanym | m | 22
9 | 2.6 , 2.1 , 2.2, 2.3 | D-01.03.02 | Układanie kabli o masie do 5,5 kg/m w rowach kablowych ręcznie , wraz z wykopami, nasypaniem warstwy piasku na dnie rowu kablowego, zasypaniem. Typ kabla zgodnie z Projektem Budowlanym | m | 166
10 | 2.7 , 2.1 , 2.2, 2.3 | D-01.03.02 | Układanie kabli o masie do 5,5 kg/m w rurach , wraz z wykopami, nasypaniem warstwy piasku na dnie rowu kablowego, zasypaniem. Typ kabla zgodnie z Projektem Budowlanym | m | 52
11 | 2.8 | D-01.03.02 | Ułożenie rur osłonowych SRS 160 (niebieskie) | m | 109
12 | 2.9 | D-01.03.02 | Ułożenie rur osłonowych DVK 160 (niebieskie) | m | 18
13 | 2.10 | D-01.03.02 | Zarobienie na sucho końca kabla YAKY 4x240mm2 | szt. | 4
14 | 2.11 | D-01.03.02 | Zarobienie na sucho końca kabla YAKY 4x 150 mm2 | szt. | 8
15 | 2.12 | D-01.03.02 | Mufy z tworzyw termokurczliwych przelotowe na kablach energetycznych wielożyłowych o przekroju żył 120-240 mm2 o izolacji i powłoce z tworzyw sztucznych w rowach kablowych | szt. | 5
16 | 2.13 | D-01.03.02 | Złącza kablowe typu SK-3 | kpl | 1
17 | 2.14 | D-01.03.02 | Uziomy ze stali profilowanej miedziowane (metoda wykonania udarowa), grunt kategorii III, uziom do 4,5 m | szt. | 1
18 | 2.15 | D-01.03.02 | Badania i pomiary instalacji uziemiającej (pierwszy pomiar) | odc. | 1
19 | 2.16 | D-01.03.02 | Badania linii kablowej N.N. | odc. | 4
Razem: Przebudowa kabli 0,4kV
DEMONTAŻ
19a | 3.1 | D-01.03.02 | Kopanie rowów dla kabli, ręcznie , grunt kategorii III | m³ | 133.2
19b | 3.2. | D-01.03.02 | Zasypanie rowów dla kabli, ręcznie , grunt kategorii III | m³ | 133.2
19c | 3.3 |  | Ustalenie przebiegu trasy kabla o długości do 500m | odc. | 6
19d | 3.4 | D-01.03.02 | Demontaż kabli wielożyłowych o masie 3,0 -5,5 kg/m układanych w gruncie kat. III-IV | m | 210
19e | 3.5 | D-01.03.02 | Demontaż kabli jednożyłowych o masie do 2,0 kg/m w rowach kablowych ręcznie | m | 630
19f | 3.6 | D-01.03.02 | Demontaż złącza kablowego typu Sk-3 | kpl | 1
Razem: Demontaż
OŚWIETLENIE ULICZNE
20 | 1 | D 07.07.01 | Montaż i stawianie słupów oświetleniowych, słup do 100 kg | szt. | 4
21 | 2 | D 07.07.01 | Montaż wysięgników rurowych o masie do 15 kg na słupie | szt. | 4
22 | 3 | D 07.07.01 | Montaż przewodów do opraw oświetleniowych, wciąganych w słupy, rury osłonowe i wysięgniki, wysokość latarń do 10 m | kpl | 4
23 | 4 | D 07.07.01 | Montaż opraw oświetlenia zewnętrznego, na słupie | szt. | 4
24 | 10, 5, 6, 7 | D 07.07.01 | Układanie kabli w rowach kablowych - ręcznie, kabel 1,0 kg/m, YAKY 4x25mm2 ,przykrycie folią wraz z wykopami, nasypaniem warstwy piasku na dnie rowu kablowego, zasypaniem | m | 144
25 | 11, 5, 6, 7 | D 07.07.01 | Układanie kabli w rurach, kabel 1,0 kg/m, YAKY 4x25mm2 , wraz z wykopami, nasypaniem warstwy piasku na dnie rowu kablowego, zasypaniem | m | 25
26 | 12 | D 07.07.01 | Obróbka na sucho kabli na napięcie do 1kV o izolacji i powłoce z tworzyw sztucznych, kabel 4-żyłowy, do 50 mm2 | szt. | 10
27 | 13 | D 07.07.01 | Uziomy ze stali profilowanej miedziowane (metoda wykonania udarowa), grunt kategorii III, uziom do 4.5 m | szt. | 1
28 | 14 | D 07.07.01 | Badania i pomiary instalacji uziemiającej, piorunochronnej i skutecznowści zerowania, uziemienie ochronne lub robocze, pomiar pierwszy | szt. | 1
29 | 15 | D 07.07.01 | Badanie linii napowietrzn, kablowych na nap. do 30kV odcinek linii kablowej na napięcie do 1 kV | odcinek | 5
30 | 16 | D 07.07.01 | Badania i pomiary instalacji uziemiającej, piorunochronnej i skutecznowści zerowania, skuteczność zerowania, pomiar pierwszy | szt. | 5
Razem oświetlenie uliczne
RAZEM ROBOTY ELEKTRYCZNE
OGÓŁEM WARTOŚĆ NETTO :
PODATEK VAT:
OGÓŁEM WARTOŚĆ BRUTTO :
|  |  | data…………………………………. | ………………………………………………….
(podpis(y) osób uprawnionych do reprezentacji wykonawcy)