## Zbiorczy
Lp. | STWiOR | Opis | Jedn. miary | Ilość | Cena jednostkowa netto [zł] | Wartość netto (6 x 7) [zł]
1 | 3 | 4 | 5 | 6 | 7 | 8
1. BRANŻA DROGOWA
ROBOTY PRZYGOTOWAWCZE
1 | D-01.01.01 | Roboty pomiarowe przy liniowych robotach ziemnych - trasa dróg w terenie równinnym | km | 0.6
2 | D-01.02.01 | Karczowanie krzaków | m2 | 197
3 | D-01.02.02 | Usunięcie warstwy ziemi urodzajnej (humusu) o grubości do 15 cm wraz zwywozem | m2 | 6751
4 | D-01.02.01 | Ścinanie drzew wraz z karczowaniem wywozem dłużyc, karpiny oraz gałęzi | szt. | 20
5 | D-01.02.01 | Przesadzenie drzew | szt. | 4
6 | D-01.02.04 | Rozbieranie nawierzchni z płyt żelbetowych ażurowych (płyty YOMB) | m2 | 70
7 | D-01.02.04 | Rozebranie nawierzchni z płyt drogowych betonowych gr. 15 cm (1,5x3,0 m) | m2 | 1090
8 | D-01.02.04 | Rozebranie nawierzchni z płyt drogowych betonowych gr. 12 cm (trylinka) | m2 | 16
9 | D-01.02.04 | Rozebranie chodników z płyt betonowych o wymiarach 35x35x5 cm | m2 | 89
10 | D-01.02.04 | Rozebranie chodników z płyt betonowych o wymiarach 50x50x7 cm | m2 | 892
11 | D-01.02.04 | Rozebranie nawierzchni z kostki bet. | m2 | 879
12 | D-01.02.04 | Rozebranie nawierzchni z kostki kamiennej nieregularnej na podsypce piaskowej (zjazdy) | m2 | 4204
13 | D-01.02.04 | Rozebranie nawierzchni z betonu gr. 15 cm | m2 | 205
14 | D-01.02.04 | Rozebranie krawężników betonowych | m | 1874
15 | D-01.02.04 | Rozebranie krawężników kamiennych | m | 250
16 | D-01.02.04 | Rozebranie ław pod krawężniki z betonu | m3 | 169.9
17 | D-01.02.04 | Rozebranie obrzeży trawnikowych o wymiarach 8x30 cm na podsypce piaskowej | m | 582
18 | D-01.02.04 | Rozebranie ogrodzeń z siatki | m | 19
19 | D-01.02.04 | Rozebranie ogrodzeń - przęsła z prętów stalowych wys. 2,00 m | m | 61
20 | D-01.02.04 | Rozebranie ogrodzeń - przęsła z prętów stalowych wys. 1,20 m (ogródki; w tym bramy i furtki) | m | 75
21 | D-01.02.04 | Rozebranie fundamentów pod słupki ogrodzeń | m3 | 2.5
22 | D-01.02.04 | Rozebranie poręczy ochronnych rurowych i z kątowników | m | 56
23 | D-01.02.04 | Rozebranie murków betonowych, schodów (elementy betonowe) | m3 | 52.5
24 | D-01.02.04 | Rozebranie słupów z cegły (ogrodzenia) | m3 | 7.6
25 | D-01.02.04 | Demontaż słupków do znaków | szt. | 26
26 | D-01.02.04 | Demontaż znaków i drogowskazów | szt. | 52
27 | D- 05.03.11 c | Frezowanie nawierzchni bitumicznej o gr. 7 cm z wywozem materiału z rozbiórki | m2 | 4068
ROBOTY ZIEMNE
28 | D-02.01.01 | Roboty ziemne z transportem urobku (wykop) | m3 | 4302
29 | D-02.01.01 | Roboty ziemne z transportem urobku (ukop) | m3 | 69
30 | D-02.03.01 | Przemieszczanie mas ziemnych uprzednio odspojonych (nasyp-roboty na miejscu) wraz z zageszczeniem. | m3 | 69
PODBUDOWY
31 | D-04.01.01 | Koryta wykonywane mechanicznie gł. 10 cm na całej szerokości jezdni | m2 | 5121
32 | D-04.03.01 | Oczyszczenie mechaniczne nawierzchni drogowych nieulepszonych | m2 | 4858
33 | D-04.03.01 | Skropienie nawierzchni drogowych emulsją kationową (naw. drogowe nieulepszone - pod w-wę podbudowy bitum.) | m2 | 4858
34 | D-04.03.01 | Oczyszczenie mechaniczne nawierzchni drogowych bitumicznych (pod w-wę ścieralnąi wiążącą) | m2 | 9716
35 | D-04.03.01 | Skropienie nawierzchni drogowych emulsją katio-nową(pod w-wę ścieralnąi wiążącą) | m2 | 9716
36 | D-04.01.01 | Podbudowy z gruntu stabilizowanego cementem Rm=2,5MPa, warstwa o grubości po zagęszczeniu 15 cm | m2 | 5121
37 | D- 04.04.02a | Warstwa górna podbudowy z kruszyw łamanych o grubości po zagęszczeniu 20 cm | m2 | 4858
38 | D- 04.07.01 a | Podbudowy z mieszanek mineralno-bitumicznych asfaltowych o grubości po zagęszczeniu 10 cm | m2 | 4858
39 | D- 04.07.01 a | Podbudowy betonowe o grubości po zagęszczeniu 20 cm | m2 | 263
NAWIERZCHNIE
40 | D- 05.03.05a | Nawierzchnie z mieszanek mineralno-bitumicznych asfaltowych (warstwa wiążąca grub. 9 cm) | m2 | 4858
41 | D- 05.03.05a | Nawierzchnie z mieszanek mineralno-bitumicznych asfaltowych (warstwa ścieralna SMA gru. 4 cm) | m2 | 4858
42 | D- 05.03.05a | Nawierzchnie z kostki kamiennej o wysokości 16 cm na podsypce cementowo-piaskowej | m2 | 263
43 | D-05.03.16 | Wzmocnienie nawierzchni geosiatką na bazie włókna szklanego, wstępnie przesączoną asfaltem | m2 | 42
ROBOTY WYKOŃCZENIOWE
44 | D- 06.01.01a | Plantowanie skarp i poboczy | m2 | 5848
45 | D- 06.01.01a | Humusowanie skarp i pobczy z obsianiem przy grubości warstwy humusu 10 cm. | m2 | 4252
46 | D- 06.01.01a | Umocnienie skarp geosiatką komórkową (komórki małe h=10cm) z wypełnieniem komórek humusem i obsianiem trawą | m2 | 1596
URZĄDZENIA BEZPIECZEŃSTWA RUCHU
47 | D-07.01.01 | Oznakowanie poziome jezdni cienkowarstwowe | m2 | 71.2
48 | D-07.01.01 | Oznakowanie poziome jezdnie grubowarstwowe | m2 ozn. | 401.4
49 | D-07.02.01 | Pionowe znaki drogowe - słupki z rur stalowych | szt. | 61
50 | D-07.02.01 | Pionowe znaki drogowe - znaki zakazu, nakazu, ostrzegawcze i informacyjne o pow. ponad 0.3 m2 | szt. | 82
51 | D-07.02.01 | Pionowe znaki drogowe - znaki zakazu, nakazu, ostrzegawcze i informacyjne o pow. do 0.3 m2 | szt. | 8
52 | D-07.06.02 | Balustrada U-11a | m | 46
53 | D-07.06.02 | Balustrada U-12a | m | 249
ELEMENTY ULIC
54 | D-04.01.01 | Profilowanie i zagęszczanie podłożapod warstwy konstrukcyjne nawierzchni (chodniki i ścieżki rowerowe) | m2 | 3185
55 | D-04.01.01 | Podbudowy z gruntu stabilizowanego cementem Rm=1,5MPa, warstwa o grubości po zagęszczeniu 15 cm (chodnik) | m2 | 2675
56 | D-04.01.01 | Podbudowy z gruntu stabilizowanego cementem Rm=1,5MPa, warstwa o grubości po zagęszczeniu 15 cm (ścieżka rowerowa) | m2 | 465
57 | D- 04.04.02a | Warstwa górna podbudowy z kruszyw łamanych o grubości po zagęszczeniu 10 cm (ścieżka rowerowa) | m2 | 465
58 | D-04.03.01 | Oczyszczenie mechaniczne nawierzchni drogowych nieulepszonych (ścieżka rowerowa) | m2 | 465
59 | D-04.03.01 | Skropienie nawierzchni drogowych emulsją kationową (naw. drogowe nieulepszone - (ścieżka rowerowa) | m2 | 465
60 | D- 05.03.23a | Chodniki z kostki brukowej betonowej grubości 8 cm na podsypce cementowo-piaskowej z wypełnieniem spoin piaskiem | m2 | 2583.2
61 | D- 05.03.23a | Chodniki z kostki brukowej betonowej grubości 8 cm na podsypce cementowo-piaskowej z wypełnieniem spoin piaskiem | m2 | 91.8
62 |  | Chodniki z płyt 30x30x8cm na podsypce cementowo-piaskowej, kolor grafit (na peronach) | m2 | 30
63 |  | Chodniki z płyt 30x30x8cm białych ryflowanych o fakturze rozpoznawalnej przez niewidomych, na podsypce cementowo-piaskowej (na peronach) | m2 | 15
64 | D- 05.03.05a | Ścieżki rowerowe z betonu asfaltowego grub. po zagęszczeniu 4 cm | m2 | 465
65 | D- 08.01.02a | Krawężniki kamienne wystające o wymiarach 15x30 cm z wykonaniem ław betonowych z oporem na podsypce cementowo-piaskowej | m | 419
66 | D- 08.01.02a | Krawężniki kamienne wystające o wymiarach 20x30 cm z wykonaniem ław betonowych z oporem na podsypce cementowo-piaskowej | m | 489
67 | D- 08.01.02a | Krawężniki kamienne obniżone o wymiarach 20x30 cm z wykonaniem ław betonowych z oporem na podsypce cementowo-piaskowej | m | 354
68 |  | Krawężniki polimerobetonowe przystnkowe h= 21cm na zatokach autobusowych | m | 109
69 |  | Krawężniki polimerobetonowe na przejściach dla pieszych | m | 74
70 | D- 08.01.01 b | Krawężniki betonowe ułożone "na płask" o wymiarach 15x25 cm z wykonaniem ław betonowych z oporem na podsypce cementowo-piaskowej | m | 285
71 | D-08.03.01 | Obrzeża betonowe o wymiarach 30x8 cm na podsypce cementowo-piaskowej | m | 1320
ZJAZDY
72 | D-04.01.01 | Koryta wykonywane mechanicznie gł. 20 cm | m2 | 442
73 | D- 08.01.01 b | Obrzeża betonowe o wymiarach 30x8 cm na podsypce cementowo-piaskowej | m | 1320
74 | D-04.01.01 | Podbudowy z gruntu stabilizowanego cementem Rm=1,5MPa, warstwa o grubości po zagęszczeniu 15 cm | m2 | 442
75 | D- 04.04.02a | Warstwa górna podbudowy z kruszyw łamanych o grubości po zagęszczeniu 15 cm | m2 | 442
76 | D-02.01.01 | Roboty ziemne z transportem urobku (wywóz urobku z korytowania) | m3 | 110.5
77 | D- 05.05.23a | Nawierzchnie z kostki brukowej betonowej grubość 8 cm na podsypce cementowo-piaskowej (kolor antracyt) | m2 | 442
ZIELEŃ DROGOWA
78 | D-09.01.01 | Sadzenie drzew liściastych - klon pospolity | szt. | 6
79 | D-09.01.01 | Sadzenie drzew liściastych - klon jawor | szt. | 2
80 | D-09.01.01 | Sadzenie krzewów liściastych - forsycja pośrend-nia 1,0x2,0 | szt. | 10
81 | D-09.01.01 | Sadzenie krzewów liściastych - tawuła wczesna | szt. | 6
82 | D-09.01.01 | Sadzenie krzewów liściastych - liguster pospolity odmiana niska (0,5-0,6m) | szt. | 180
INNE ROBOTY
83 |  | Wiaty przystankowe | kpl | 2
Wartość kosztorysowa robót bez podatku VAT
2. BRANŻA KONSTRUKCYJNA
Lp. | STWiOR | Opis | Jedn. miary | Ilość | Cena jednostkowa netto [zł] | Wartość netto (6 x 7) [zł]
1 | 3 | 4 | 5 | 6 | 7 | 8
MURKI OPOROWE
1 | D-10.01.01 | Warstwy podsypkowe piaskowe zagęszczane grubość 10 cm, pod fundamenty | m2 | 123
2 | D-10.01.01 | Ławy fundamentowe betonowe z betonu C12/15 | m3 | 39.9
3 | D-10.01.01 | Wykonanie murów z cegły klinkierowej | m3 | 15
4 | D-10.01.01 | Mury oporowe z betonu C16/20 | m3 | 64.4
5 | D-10.01.01 | Zbrojenie o śr. 10-14 mm konstrukcji betonowych | kg zbr. | 222.2
6 | D-10.01.01 | Zbrojenie o śr. 16-20 mm konstrukcji betonowych | kg zbr. | 1022.4
7 | D-10.01.01 | Oblicowanie murów oporowych betonowych cegłami licówkami z klinkieru o wym. 24x11,5x7,1cm | m2 | 260.1
8 | D-10.01.01 | Izolacje przeciwwilgociowe powłokowe bitumiczne pionowe - wykonywane na zimno z emulsji asfaltowej - pierwsza warstwa (hydroizolacja) | m2 | 466.5
9 | D-10.01.01 | Izolacje przeciwwilgociowe powłokowe bitumiczne pionowe - wykonywane na zimno z emulsji asfaltowej - druga i następna warstwa (hydroizolacja) | m2 | 466.5
SCHODY
10 | D-10.02.01 | Profilowanie i zagęszczanie podłoża | m2 | 112
11 | D-10.02.01 | Warstwy odsączające wykonane i zagęszczane mechanicznie o gr.10 cm | m2 | 112
12 | D-10.02.01 | Obrzeża betonowe o wymiarach 30x8 cm na podsypce cementowo-piaskowej | m | 90
13 | D-10.02.01 | Stopnie i spoczniki z kostki brukowej betonowej grubości 6 cm na podsypce cementowo-piaskowej grub. 3-4 cm z wypełnieniem spoin piaskiem | m2 | 88.8
14 | D-10.02.01 | Balustrada z rur stalowych ocynkowanych | m | 81
15 | D-10.02.01 | Podbudowa z betonu C12/15 | m3 | 21.5
16 | D-10.02.01 | Fundamenty i ścianki policzkowe z betonu C25/30 zwiórkami stalowymi w ilości 10kg/m3 | m3 | 36.7
17 | D-10.02.01 | Izolacje przeciwwilgociowe powłokowe bitumiczne pionowe - wykonywane na zimno z emulsji asfaltowej - dwie warstwy (hydroizolacja) | m2 | 110
Wartość kosztorysowa robót bez podatku VAT
3. BRANŻA INSTALACYJNA (WOD-KAN)
Lp. | STWiOR | Opis | Jedn. miary | Ilość | Cena jednostkowa netto [zł] | Wartość netto (6 x 7) [zł]
1 | 3 | 4 | 5 | 6 | 7 | 8
ROBOTY INŻYNIERYJNE I BUDOWLANE (Sieć kanalizacji ogólnospławnej )
ODWODNIENIE SIECI
1 | SST-1.0.0./SST-1.0.4 | Odwodnienie sieci wraz z wpłukaniem igłofiltrów oraz popmpowaniem wody | ryczałt | 1
2 | SST-1.0.0./SST-1.0.4 | Studnia rewizyjna typu BS fi= 1000 mm | stud. | 4
ROBOTY W ZAKRESIE KOPANIA ROWÓW
3 | SST-1.0.0./SST-1.0.3 | Wykop w gruncie kat. III-IV z wywozem i zagospodarowaniem urobku | m3 | 872.36
4 | SST-1.0.0./SST-1.0.3 | Pełne umocnienie pionowych ścian wykopów liniowych o głębok.do 3.0 m wypraskami w grunt.suchych kat.III-IV wraz z rozbiór.(szer.do 1m) | m2 | 1801.194
5 | SST-1.0.0./SST-1.0.3 | Zasypanie wykopów gruntem piaszczystym wraz z zagęszczenim | m3 | 699.43
PODSYPYWANIE GLEBY
6 | SST-1.0.0./SST-1.0.3 | Wykonanie podsypki piaskowej grub. 15 cm | m3 | 38.835
ROBOTY DEMONTAŻOWE
7 | SST-1.0.0./SST-1.0.1 | Demontaż istniejącego rurociągu kanalizacyjnego fi=500 mm wraz z zagospodarowaniem odpadu | m | 48.9
8 | SST-1.0.0./SST-1.0.1 | Demontaż istniejącego rurociągu kanalizacyjnego fi=300 mm wraz z zagospodarowaniem odpadu | m | 25.45
9 | SST-1.0.0./SST-1.0.1 | Demontaż istniejącego rurociągu kanalizacyjnego fi=250 mm wraz z zagospodarowaniem odpadu | m | 32.08
10 | SST-1.0.0./SST-1.0.1 | Demontaż istniejącego rurociągu kanalizacyjnego fi=200 mm wraz z zagospodarowaniem odpadu | m | 28.05
11 | SST-1.0.0./SST-1.0.1 | Demontaż istniejącego rurociągu kanalizacyjnego fi= do 200 mm wraz z zagospodarowaniem odpadu | m | 104.1
12 | SST-1.0.0./SST-1.0.1 | Rozebranie infrastruktury podziemnej- konstrukcje betonowe i żelbetowe (bloki oporowe, ścia-ny fundamenty) wraz z zagospodarowaniem odpadow | m3 | 15.5
UKŁADANIE RUROCIĄGÓW
13 | SST-1.0.0./SST-1.0.4 | Kanały z rur PVC łączonych na wcisk fi= 160 mm - wykopy umocnione | m | 104.1
14 | SST-1.0.0./SST-1.0.4 | Kanały z rur PVC łączonych na wcisk fi= 200 mm - wykopy umocnione | m | 28.05
15 | SST-1.0.0./SST-1.0.4 | Kanały z rur PVC łączonych na wcisk fi= 250 mm - wykopy umocnione | m | 32.08
16 | SST-1.0.0./SST-1.0.4 | Kanały z rur PVC łączonych na wcisk fi= 315 mm - wykopy umocnione | m | 25.45
17 | SST-1.0.0./SST-1.0.4 | Kanały z rur PVC łączonych na wcisk fi= 500 mm - wykopy umocnione | m | 48.9
18 | SST-1.0.0./SST-1.0.4 | Kształtki PVC kanalizacji zewnętrznej, łączone na wcisk, fi= 160 mm - wykopy umocnione | szt | 25
19 | SST-1.0.0./SST-1.0.4 | Kształtki PVC kanalizacji zewnętrznej, łączone na wcisk, fi= 200 mm - wykopy umocnione | szt | 7
20 | SST-1.0.0./SST-1.0.4 | Kształtki PVC kanalizacji zewnętrznej, łączone na wcisk, fi= 250 mm - wykopy umocnione | szt | 5
21 | SST-1.0.0./SST-1.0.4 | Kształtki PVC kanalizacji zewnętrznej, łączone na wcisk, fi= 315 mm - wykopy umocnione | szt | 2
22 | SST-1.0.0./SST-1.0.4 | Kształtki PVC kanalizacji zewnętrznej, łączone na wcisk, fi= 500 mm - wykopy umocnione | szt | 3
INSTALACJA RUROCIĄGÓW
23 | SST-1.0.0./SST-1.0.4 | Ustawienie studni żelbetowej fi= 1000 mm | stud. | 9
24 | SST-1.0.0./SST-1.0.4 | Próba szczelności kanałów rurowych :- rury kamionkowe lub PVC fi= 151 ÷ 200 mm | m | 132.15
25 | SST-1.0.0./SST-1.0.4 | Próba szczelności kanałów rurowych :- rury kamionkowe lub PVC fi= 201 ÷ 250 mm | m | 32.08
26 | SST-1.0.0./SST-1.0.4 | Próba szczelności kanałów rurowych :- rury kamionkowe lub PVC fi= 251 ÷ 300 mm | m | 25.45
27 | SST-1.0.0./SST-1.0.4 | Próba szczelności kanałów rurowych :- rury kamionkowe lub PVC fi= 401 ÷ 500 mm | m | 48.9
ROBOTY POMOCNICZE W ZAKRESIE RUROCIĄGÓW I KABLI
28 | SST-1.0.0./SST-1.0.4 | Obsypka z piasku rurociągu kanalizacji | m3 | 118.096
ROBOTY INŻYNIERYJNE I BUDOWLANE (Sieć kanalizacji deszczowej )
ROBOTY W ZAKRESIE KOPANIA ROWÓW
29 | SST-1.0.0./SST-1.0.3 | Wykop w gruncie kat. III-IV z wywozem i zagospodarowaniem urobku | m3 | 909.97
30 | SST-1.0.0./SST-1.0.3 | Pełne umocnienie pionowych ścian wykopów liniowych o głębok.do 3.0 m wypraskami w grunt.suchych kat.III-IV wraz z rozbiór.(szer.do 1m) | m2 | 2121.146
31 | SST-1.0.0./SST-1.0.3 | Zasypanie wykopów gruntem piaszczystym wraz z zagęszczeniem | m3 | 701.24
PODSYPYWANIE GLEBY
32 | SST-1.0.0./SST-1.0.3 | Wykonaniie podsypki piaskowej grub. 15 cm | m3 | 58.531
ROBOTY DEMONTAŻOWE
33 | SST-1.0.0./SST-1.0.1 | Demontaż istniejącego rurociągu kanalizacyjnego fi=200 mm wraz z zagospodarowaniem odpadu | m | 295.7
34 | SST-1.0.0./SST-1.0.1 | Demontaż istniejących studzienek ( wpustów ) ściekowych ulicznych wraz z zagospodarowaniem odpadu | kpl. | 48
UKŁADANIE RUROCIĄGÓW
35 | SST-1.0.0./SST-1.0.4 | Kanały z rur PVC łączonych na wcisk fi= 200 mm - wykopy umocnione | m | 295.7
36 | SST-1.0.0./SST-1.0.4 | Kształtki PVC kanalizacji zewnętrznej, łączone na wcisk, fi= 200 mm - wykopy umocnione | szt | 32
INSTALACJA RUROCIĄGÓW
37 | SST-1.0.0./SST-1.0.4 | Ustawienie studni żelbetowej fi= 1000 mm | stud. | 15
38 | SST-1.0.0./SST-1.0.4 | Próba szczelności kanałów rurowych: - rury kamionkowe lub PVC fi= 151 ÷ 200 mm | m | 295.7
39 | SST-1.0.0./SST-1.0.4 | Wpust deszczowy | szt. | 48
ROBOTY POMOCNICZE W ZAKRESIE RUROCIĄGÓW I KABLI
40 | SST-1.0.0./SST-1.0.4 | Obsypka z piasku rurociągu kanalizacji | m3 | 138.566
ROBOTY INŻYNIERYJNE I BUDOWLANE (Drenaż zewnętrzny )
ROBOTY W ZAKRESIE KOPANIA ROWÓW
41 | SST-1.0.0./SST-1.0.3 | Wykop w gr. kat III- IV z wywozem i zagospodarowaniem urobku | m3 | 1109.3
42 | SST-1.0.0./SST-1.0.3 | Pełne umocnienie pionowych ścian wykopów liniowych o głębok.do 3.0 m wypraskami w grunt.suchych kat.III-IV wraz z rozbiór.(szer.do 1m) | m2 | 2266.262
43 | SST-1.0.0./SST-1.0.3 | Zasypanie wykopów gruntem piaszczystym wraz z zagęszczeniem | m3 | 881.96
PODSYPYWANIE GLEBY
44 | SST-1.0.0./SST-1.0.3 | Wykonanie podsypki filtracyjnej z piasku | m3 | 62.49
UKŁADANIE RUROCIĄGÓW
45 | SST-1.0.0./SST-1.0.4 | Kanały z rur PVC łączonych na wcisk fi= 200 mm - wykopy umocnione | m | 57.05
46 | SST-1.0.0./SST-1.0.4 | Drenaż rurowy jednorzędowy - rury PCV perforowane fi= 113 mm | m | 332.5
47 | SST-1.0.0./SST-1.0.4 | Kształtki PVC drenażu zewnętrznego, łączone na wcisk, fi= 113 mm - wykopy umocnione | szt | 3
48 | SST-1.0.0./SST-1.0.4 | Kształtki PVC kanalizacji zewnętrznej, łączone na wcisk, fi= 200 mm - wykopy umocnione | szt | 4
INSTALACJA RUROCIĄGÓW
49 | SST-1.0.0./SST-1.0.4 | Studzienki kanalizacyjne systemowe fi= 425 mm- dla drenażu zewnętrznego | szt | 12
ROBOTY POMOCNICZE W ZAKRESIE RUROCIĄGÓW I KABLI
50 | SST-1.0.0./SST-1.0.4 | Obsypka z piasku rurociągu drenażu | m3 | 159.3
ROBOTY INŻYNIERYJNE I BUDOWLANE (Sieci wodociągowe )
ROBOTY W ZAKRESIE KOPANIA ROWÓW
51 | SST-1.0.0./SST-1.0.3 | Wykop w gr. kat. III-IV z wywozem i zagospodarowaniem urobku | m3 | 2556.44
52 | SST-1.0.0./SST-1.0.3 | Pełne umocnienie pionowych ścian wykopów liniowych o głębok.do 3.0 m wypraskami w grunt.suchych kat.III-IV wraz z rozbiór.(szer.do 1m) | m2 | 3492.132
53 | SST-1.0.0./SST-1.0.3 | Zasypanie wykopów gruntem piaszczystym wraz z zagęszczeniem | m3 | 1526.41
PODSYPYWANIE GLEBY
54 | SST-1.0.0./SST-1.0.3 | Wykonanie podsypki piaskowej grub. 15 cm | m3 | 106.088
ROBOTY DEMONTAŻOWE
55 | SST-1.0.0./SST-1.0.1 | Demontaż istniejącego rurociągu żeliwnego ciśnieniowego fi=600 mm | m | 471.5
56 | SST-1.0.0./SST-1.0.1 | Demontaż istniejącego rurociągu wodociągowego fi=225 mm | m | 143.4
57 | SST-1.0.0./SST-1.0.1 | Demontaż istniejącego rurociągu wodociągowego fi=160 mm | m | 370.12
58 | SST-1.0.0./SST-1.0.1 | Demontaż istniejącego rurociągu wodociągowego fi= do 110 mm | m | 184.5
UKŁADANIE RUROCIAGÓW
59 | SST-1.0.0./SST-1.0.4 | Sieci wodociągowe - rury żeliwne ciśnieniowe kielichowe GGG 40, fi= 600 mm - uszczelniacze elastomerowe typu Tyton/Standard - lub inne o rónoważnych parametrach | m | 471.5
60 | SST-1.0.0./SST-1.0.4 | Sieci wodociągowe - montaż rurociągów z rur PE 100 SDR 17 fi= 160 mm - wykopy umocnione | m | 370.12
61 | SST-1.0.0./SST-1.0.4 | Sieci wodociągowe - montaż rurociągów z rur PE 100 SDR 17 fi= 225 mm - wykopy umocnione | m | 90.65
62 | SST-1.0.0./SST-1.0.4 | Sieci wodociągowe - połączenie rur PE metodą zgrzewania czołowego fi= 160 mm | złącz. | 82
63 | SST-1.0.0./SST-1.0.4 | Sieci wodociągowe - połączenie rur PE metodą zgrzewania czołowego fi= 225 mm | złącz. | 22
64 | SST-1.0.0./SST-1.0.4 | Sieci wodociągowe - montaż tymczasowego rurociągu z PE 100 SDR 17 fi= 90 mm | m | 480
65 | SST-1.0.0./SST-1.0.4 | Rury ochronne (osłonowe) z PE fi= 250 mm | m | 8
66 | SST-1.0.0./SST-1.0.4 | Uszczelnianie końców rur ochronnych fi= 250 mm | szt. | 2
67 | SST-1.0.0./SST-1.0.4 | Rury ochronne (osłonowe) z PE fi= 350 mm | m | 11
68 | SST-1.0.0./SST-1.0.4 | Uszczelnianie końców rur ochronnych fi= 350 mm | szt. | 2
INSTALACJA RUROCIĄGÓW
69 | SST-1.0.0./SST-1.0.4 | Hydranty pożarowe nadziemne fi= 80 mm | kpl | 4
70 | SST-1.0.0./SST-1.0.4 | Próba szczelności sieci i przyłączy wodociągowych - z rur żeliwnych - fi= 600 mm | m | 471.5
71 | SST-1.0.0./SST-1.0.4 | Próba szczelności sieci i przyłączy wodociągowych - z rur PE - fi= 111 ÷ 160 mm | m | 370.12
72 | SST-1.0.0./SST-1.0.4 | Próba szczelności sieci i przyłączy wodociągowych - z rur PE - fi= 201 ÷ 250 mm | m | 90.65
73 | SST-1.0.0./SST-1.0.4 | Dezynfekcja rurociągów sieci i przyłączy wodociągowych - fi= do 250 mm | m | 460.77
74 | SST-1.0.0./SST-1.0.4 | Dezynfekcja rurociągów sieci i przyłączy wodociągowych - fi= 600 mm | m | 471.5
75 | SST-1.0.0./SST-1.0.4 | Jednokrotne płukanie sieci i przyłączy wodociągowych - fi= 151 ÷ 200 mm | m | 370.12
76 | SST-1.0.0./SST-1.0.4 | Jednokrotne płukanie sieci i przyłączy wodociągowych - fi= 201 ÷ 250 mm | m | 90.65
77 | SST-1.0.0./SST-1.0.4 | Jednokrotne płukanie sieci wodociągowej - fi= 600 mm | m | 471.5
ROBOTY POMOCNICZE W ZAKRESIE RUROCIĄGÓW I KABLI
78 | SST-1.0.0./SST-1.0.4 | Obsypka z piasku rurociągu sieci wodociągowych | m3 | 710.508
79 | SST-1.0.0./SST-1.0.4 | Oznakowanie trasy rurociągu sieci wodociągowych ułożonego w ziemi taśmą z tworzywa sztucznego | m | 932.27
ROBOTY INŻYNIERYJNE I BUDOWLANE (Przyłącza wodociągowe )
ROBOTY W ZAKRESIE KOPANIA ROWÓW
80 | SST-1.0.0./SST-1.0.3 | Wykop w gr. kat. III-IV z wywozem i zagospodarowaniem uirobku | m3 | 434.41
81 | SST-1.0.0./SST-1.0.3 | Pełne umocnienie pionowych ścian wykopów liniowych o głębok.do 3.0 m wypraskami w grunt.suchych kat.III-IV wraz z rozbiór.(szer.do 1m) | m2 | 868.818
82 | SST-1.0.0./SST-1.0.3 | Zasypanie wykopów gruntem piaszczystym wraz z zagęszczaniem | m3 | 243.177
PODSYPYWANIE GLEBY
83 | SST-1.0.0./SST-1.0.3 | Wykonanie podsypki piaskowej grub. 15 cm | m3 | 35.588
ROBOTY DEMONTAŻOWE
84 | SST-1.0.0./SST-1.0.1 | Demontaż istniejącego rurociągu wodociągowego fi=225 mm | m | 52.75
85 | SST-1.0.0./SST-1.0.1 | Demontaż istniejącego rurociągu wodociągowego fi= do110 mm | m | 184.5
UKŁADANIE RUROCIĄGÓW
86 | SST-1.0.0./SST-1.0.4 | Przyłącze wodociągowe - z rur ciśnieniowych PE 80 SDR 11 fi= 32 mm - łączonych metodą zgrzewania | m | 93.2
87 | SST-1.0.0./SST-1.0.4 | Przyłącze wodociągowe - z rur ciśnieniowych PE 80 SDR 11 fi= 50 mm - łączonych metodą zgrzewania | m | 11.4
88 | SST-1.0.0./SST-1.0.4 | Przyłącze wodociągowe - z rur ciśnieniowych PE 80 SDR 11 fi= 63 mm - łączonych metodą zgrzewania | m | 5.5
89 | SST-1.0.0./SST-1.0.4 | Przyłącze wodociągowe - z rur ciśnieniowych PE 80 SDR 11 fi= 90 mm - łączonych metodą zgrzewania | m | 19.5
90 | SST-1.0.0./SST-1.0.4 | Przyłącze wodociągowe - z rur ciśnieniowych PE 80 SDR 11 fi= 110 mm - łączonych metodą zgrzewania | m | 54.9
INSTALACJA RUROCIĄGÓW
91 | SST-1.0.0./SST-1.0.4 | Próba szczelności przyłączy wodociągowych | m | 184.5
92 | SST-1.0.0./SST-1.0.4 | Dezynfekcja przyłączy wodociągowych | m | 184.5
93 | SST-1.0.0./SST-1.0.4 | Jednokrotne płukanie przyłączy wodociągowych | m | 184.5
ROBOTY POMOCNICZE W ZAKRESIE RUROCIĄGÓW I KABLI
94 | SST-1.0.0./SST-1.0.4 | Obsypka z piasku rurociągu przyłączy wodociągowych | m3 | 92.054
95 | SST-1.0.0./SST-1.0.4 | Oznakowanie trasy rurociągu przyłączy wodociągowych ułożonego w ziemi taśmą z tworzywa sztucznego | m | 237.25
WĘZŁY SIECI WODOCIĄGOWYCH
Tabliczki informacyjne
96 | SST-1.0.0./SST-1.0.4 | Tabliczki informacyjne oznaczające trasę oraz uzbrojenie sieci wodociągowej | kpl. | 27
Węzeł W 66
97 | SST-1.0.0./SST-1.0.4 | Sieci wodociągowe :- łącznik rurowy żeliwny fi= 600 mm | szt | 1
Węzeł W 67
98 | SST-1.0.0./SST-1.0.4 | Sieci wodociągowe - trójnik redukcyjny, żeliwny, kołnierzowy - fi= 600/110/600 mm | szt | 1
99 | SST-1.0.0./SST-1.0.4 | Sieci wodociągowe - tuleja kołnierzowa, przejściowa żeliwo-PE - fi= 110 mm | szt | 1
100 | SST-1.0.0./SST-1.0.4 | Sieci wodociągowe - zasuwa żeliwna kołnierzowa długa fi= 100 mm | kpl. | 1
Węzeł W 69
101 | SST-1.0.0./SST-1.0.4 | Sieci wodociągowe - trójnik redukcyjny, żeliwny, kołnierzowy - fi= 600/150/600 mm | szt | 1
102 | SST-1.0.0./SST-1.0.4 | Sieci wodociągowe - tuleja kołnierzowa, przejściowa żeliwo-PE - fi= 160 mm | szt | 1
103 | SST-1.0.0./SST-1.0.4 | Sieci wodociągowe - zasuwa żeliwna kołnierzowa długa fi= 150 mm | kpl. | 1
104 | SST-1.0.0./SST-1.0.4 | Sieci wodociągowe - zasuwa kołnierzowa - fi= 600 mm | kpl. | 2
Węzeł W 8
105 | SST-1.0.0./SST-1.0.4 | Sieci wodociągowe - trójnik żeliwny kołnierzowy redukcyjny - fi= 150/100 mm | szt | 1
106 | SST-1.0.0./SST-1.0.4 | Sieci wodociągowe - zasuwa żeliwna kołnierzowa długa fi= 100 mm | kpl. | 1
107 | SST-1.0.0./SST-1.0.4 | Sieci wodociągowe - tuleja kołnierzowa, przejściowa żeliwo-PE - fi= 110 mm | szt | 1
108 | SST-1.0.0./SST-1.0.4 | Sieci wodociągowe - tuleja kołnierzowa, przejściowa żeliwo-PE - fi= 160 mm | szt | 2
Węzeł W 5
109 | SST-1.0.0./SST-1.0.4 | Sieci wodociągowe - zasuwa żeliwna kołnierzowa długa fi= 80 mm | kpl. | 1
110 | SST-1.0.0./SST-1.0.4 | Sieci wodociągowe - tuleja kołnierzowa przejściowa żeliwo-PE - fi= 90 mm | szt | 2
111 | SST-1.0.0./SST-1.0.4 | Sieci wodociągowe - trójnik żeliwny kołnierzowy redukcyjny - fi= 150/80/150 mm | szt | 1
112 | SST-1.0.0./SST-1.0.4 | Sieci wodociągowe - tuleja kołnierzowa, przejściowa żeliwo-PE - fi= 160 mm | szt | 2
Węzeł W 21
113 | SST-1.0.0./SST-1.0.4 | Sieci wodociągowe - zasuwa żeliwna kołnierzowa długa fi= 80 mm | kpl. | 1
114 | SST-1.0.0./SST-1.0.4 | Sieci wodociągowe - tuleja kołnierzowa przejściowa żeliwo-PE - fi= 90 mm | szt | 2
115 | SST-1.0.0./SST-1.0.4 | Sieci wodociągowe - trójnik żeliwny kołnierzowy redukcyjny - fi= 150/80/150 mm | szt | 1
116 | SST-1.0.0./SST-1.0.4 | Sieci wodociągowe - tuleja kołnierzowa, przejściowa żeliwo-PE - fi= 160 mm | szt | 2
Węzeł W 42
117 | SST-1.0.0./SST-1.0.4 | Sieci wodociągowe - zasuwa żeliwna kołnierzowa długa fi= 80 mm | kpl. | 1
118 | SST-1.0.0./SST-1.0.4 | Sieci wodociągowe - tuleja kołnierzowa przejściowa żeliwo-PE - fi= 90 mm | szt | 2
119 | SST-1.0.0./SST-1.0.4 | Sieci wodociągowe - trójnik żeliwny kołnierzowy redukcyjny - fi= 150/80/150 mm | szt | 1
120 | SST-1.0.0./SST-1.0.4 | Sieci wodociągowe - tuleja kołnierzowa, przejściowa żeliwo-PE - fi= 160 mm | szt | 2
Węzeł W 36
121 | SST-1.0.0./SST-1.0.4 | Sieci wodociągowe - zawór do nawiercania pod ciśnieniem - fi= 160/63 mm | szt. | 1
122 | SST-1.0.0./SST-1.0.4 | Sieci wodociągowe - zawór do nawiercania pod ciśnieniem - fi= 160/63 mm | szt. | 1
Węzeł W 11
123 | SST-1.0.0./SST-1.0.4 | Sieci wodociągowe - trójnik żeliwny kołnierzowy równoprzelotowy - fi= 150 mm | szt | 1
124 | SST-1.0.0./SST-1.0.4 | Sieci wodociągowe - tuleja kołnierzowa, przejściowa żeliwo-PE - fi= 160 mm | szt | 3
125 | SST-1.0.0./SST-1.0.4 | Sieci wodociągowe - zasuwa żeliwna kołnierzowa długa fi= 150 mm | kpl. | 3
Węzeł W 77
126 | SST-1.0.0./SST-1.0.4 | Sieci wodociągowe :- trójnik żeliwny kołnierzowy fi= 600/200/600 mm | szt | 1
127 | SST-1.0.0./SST-1.0.4 | Sieci wodociągowe - tuleja żeliwna kołnierzowa przejściowa żeliwo-PE - fi= 225 mm | szt | 1
128 | SST-1.0.0./SST-1.0.4 | Sieci wodociągowe - zasuwa żeliwna kołnierzowa - fi= 200 mm | kpl. | 1
129 | SST-1.0.0./SST-1.0.4 | Sieci wodociągowe - zasuwa kołnierzowa - fi= 600 mm | kpl. | 2
Węzeł W 78
130 | SST-1.0.0./SST-1.0.4 | Sieci wodociągowe - tuleja żeliwna kołnierzowa przejściowa żeliwo-PE - fi= 630 mm | szt | 1
131 | SST-1.0.0./SST-1.0.4 | Sieci wodociągowe - prostka żeliwna dwukołnierzowa - fi= 600 mm | szt | 1
132 | SST-1.0.0./SST-1.0.4 | Sieci wodociągowe - kompensator dwukołnierzowy - fi= 600 mm | szt | 1
133 | SST-1.0.0./SST-1.0.4 | Sieci wodociągowe - zasuwa kołnierzowa - fi= 600 mm | kpl. | 1
134 | SST-1.0.0./SST-1.0.4 | Sieci wodociągowe - złącze żeliwne kołnierzowo-kielichowe - fi= 600 mm | szt | 1
Węzeł W 3
135 | SST-1.0.0./SST-1.0.4 | Sieci wodociągowe - trójnik żeliwny kołnierzowy redukcyjny - fi= 150/100/150 mm | szt | 1
136 | SST-1.0.0./SST-1.0.4 | Sieci wodociągowe - tuleja kołnierzowa, przejściowa żeliwo-PE - fi= 160 mm | szt | 2
137 | SST-1.0.0./SST-1.0.4 | Sieci wodociągowe - zasuwa żeliwna kołnierzowa długa fi= 100 mm | kpl. | 1
138 | SST-1.0.0./SST-1.0.4 | Sieci wodociągowe - tuleja kołnierzowa, przejściowa żeliwo-PE - fi= 110 mm | szt | 1
139 | SST-1.0.0./SST-1.0.4 | Sieci wodociągowe - zasuwa żeliwna kołnierzowa długa fi= 150 mm | kpl. | 2
Węzeł W 20
140 | SST-1.0.0./SST-1.0.4 | Sieci wodociągowe - trójnik żeliwny kołnierzowy redukcyjny - fi= 100/80/100 mm | szt | 1
141 | SST-1.0.0./SST-1.0.4 | Sieci wodociągowe - tuleja kołnierzowa przejściowa żeliwo-PE - fi= 90 mm | szt | 1
142 | SST-1.0.0./SST-1.0.4 | Sieci wodociągowe - zasuwa żeliwna kołnierzowa długa fi= 80 mm | kpl. | 1
143 | SST-1.0.0./SST-1.0.4 | Sieci wodociągowe - tuleja kołnierzowa, przejściowa żeliwo-PE- fi= 160 mm | szt | 2
Węzeł W 29
144 | SST-1.0.0./SST-1.0.4 | Sieci wodociągowe- zawór do nawiercania pod ciśnieniem- fi= 160/32 mm | szt. | 1
Węzeł W 31
145 | SST-1.0.0./SST-1.0.4 | Sieci wodociągowe- zawór do nawiercania pod ciśnieniem- fi= 160/32 mm | szt. | 1
Węzeł W 32
146 | SST-1.0.0./SST-1.0.4 | Sieci wodociągowe- zawór do nawiercania pod ciśnieniem- fi= 160/32 mm | szt. | 1
Węzeł W 43
147 | SST-1.0.0./SST-1.0.4 | Sieci wodociągowe- zawór do nawiercania pod ciśnieniem- fi= 160/32 mm | szt. | 1
Węzeł W 10
148 | SST-1.0.0./SST-1.0.4 | Sieci wodociągowe- zawór do nawiercania pod ciśnieniem- fi= 160/32 mm | szt. | 1
Węzeł W 40
149 | SST-1.0.0./SST-1.0.4 | Sieci wodociągowe - trójnik żeliwny kołnierzowy redukcyjny- fi= 150/100/150 mm | szt | 1
150 | SST-1.0.0./SST-1.0.4 | Sieci wodociągowe - tuleja kołnierzowa, przejściowa żeliwo-PE- fi= 160 mm | szt | 2
151 | SST-1.0.0./SST-1.0.4 | Sieci wodociągowe - zasuwa żeliwna kołnierzowa długa fi= 100 mm | kpl. | 1
152 | SST-1.0.0./SST-1.0.4 | Sieci wodociągowe - zasuwa żeliwna kołnierzowa długa fi= 150 mm | kpl. | 2
153 | SST-1.0.0./SST-1.0.4 | Sieci wodociągowe - tuleja kołnierzowa, przejściowa żeliwo-PE- fi= 110 mm | szt | 1
Węzeł W 65
154 | SST-1.0.0./SST-1.0.4 | Sieci wodociągowe- kształtka redukcyjna PE- fi= 315 > 225 mm | złącz. | 1
Węzeł W 46
155 | SST-1.0.0./SST-1.0.4 | Sieci wodociągowe - trójnik żeliwny kołnierzowy- fi= 200 mm | szt | 1
156 | SST-1.0.0./SST-1.0.4 | Sieci wodociągowe - tuleja kołnierzowa żeliwna przejściowa żeliwo-PE- fi= 225 mm | szt | 3
157 | SST-1.0.0./SST-1.0.4 | Sieci wodociągowe - zasuwa żeliwna kołnierzowa- fi= 200 mm | kpl. | 1
Węzeł W 51
158 | SST-1.0.0./SST-1.0.4 | Sieci wodociągowe - trójnik żeliwny kołnierzowy- fi= 200 mm | szt | 1
159 | SST-1.0.0./SST-1.0.4 | Sieci wodociągowe - zasuwa żeliwna kołnierzowa- fi= 200 mm | kpl. | 1
160 | SST-1.0.0./SST-1.0.4 | Sieci wodociągowe - tuleja kołnierzowa żeliwna przejściowa żeliwo-PE- fi= 225 mm | szt | 2
161 | SST-1.0.0./SST-1.0.4 | Sieci wodociągowe - redukcja żeliwna kołnierzowa- fi= 200 > 150 mm | szt | 1
162 | SST-1.0.0./SST-1.0.4 | Sieci wodociągowe - zasuwa żeliwna kołnierzowa długa fi= 150 mm | kpl. | 1
163 | SST-1.0.0./SST-1.0.4 | Sieci wodociągowe - tuleja kołnierzowa, przejściowa żeliwo-PE- fi= 160 mm | szt | 1
Węzeł W 55
164 | SST-1.0.0./SST-1.0.4 | Sieci wodociągowe - trójnik żeliwny kołnierzowy- fi= 200 mm | szt | 1
165 | SST-1.0.0./SST-1.0.4 | Sieci wodociągowe - tuleja kołnierzowa żeliwna przejściowa żeliwo-PE- fi= 225 mm | szt | 3
166 | SST-1.0.0./SST-1.0.4 | Sieci wodociągowe - zasuwa żeliwna kołnierzowa- fi= 200 mm | kpl. | 3
Węzeł W 56
167 | SST-1.0.0./SST-1.0.4 | Sieci wodociągowe- zawór do nawiercana pod ciśnieniem- fi= 225/32 mm | szt. | 1
Węzeł W 58
168 | SST-1.0.0./SST-1.0.4 | Sieci wodociągowe- zawór do nawiercana pod ciśnieniem- fi= 225/32 mm | szt. | 1
Węzeł W 60
169 | SST-1.0.0./SST-1.0.4 | Sieci wodociągowe - trójnik żeliwny kołnierzowy redukcyjny- fi= 200/80/200 mm | szt | 1
170 | SST-1.0.0./SST-1.0.4 | Sieci wodociągowe - zasuwa żeliwna kołnierzowa długa fi= 80 mm | kpl. | 1
171 | SST-1.0.0./SST-1.0.4 | Sieci wodociągowe - tuleja kołnierzowa przejściowa żeliwo-PE- fi= 90 mm | szt | 1
172 | SST-1.0.0./SST-1.0.4 | Sieci wodociągowe - tuleja kołnierzowa żeliwna przejściowa żeliwo-PE - fi= 225 mm | szt | 2
Węzeł W 64
173 | SST-1.0.0./SST-1.0.4 | Sieci wodociągowe - zasuwa żeliwna kołnierzowa długa fi= 80 mm | kpl. | 1
174 | SST-1.0.0./SST-1.0.4 | Sieci wodociągowe - tuleja kołnierzowa przejściowa żeliwo-PE - fi= 90 mm | szt | 1
175 | SST-1.0.0./SST-1.0.4 | Sieci wodociągowe - trójnik żeliwny kołnierzowy redukcyjny - fi= 200/80/200 mm | szt | 1
176 | SST-1.0.0./SST-1.0.4 | Sieci wodociągowe - tuleja kołnierzowa żeliwna przejściowa żeliwo-PE - fi=225 mm | szt | 2
Węzeł W 79a
177 | SST-1.0.0./SST-1.0.4 | Sieci wodociągowe - trójnik żeliwny kołnierzowy - fi= 200 mm | szt | 2
178 | SST-1.0.0./SST-1.0.4 | Sieci wodociągowe - tuleja kołnierzowa żeliwna przejściowa żeliwo-PE - fi= 225 mm | szt | 2
179 | SST-1.0.0./SST-1.0.4 | Sieci wodociągowe - tuleja kołnierzowa, przejściowa żeliwo-PE - fi= 160 mm | szt | 2
180 | SST-1.0.0./SST-1.0.4 | Sieci wodociągowe - zasuwa żeliwna kołnierzowa długa fi= 150 mm | kpl. | 2
181 | SST-1.0.0./SST-1.0.4 | Sieci wodociągowe - zasuwa żeliwna kołnierzowa - fi= 200 mm | kpl. | 2
182 | SST-1.0.0./SST-1.0.4 | Sieci wodociągowe - redukcja żeliwna kołnierzowa - fi= 200 > 150 mm | szt | 2
Wartość kosztorysowa robót bez podatku VAT
4. BRANŻA ELEKTRYCZNA
Lp. | STWiOR | Opis | Jedn. miary | Ilość | Cena jednostkowa netto [zł] | Wartość netto (6 x 7) [zł]
1 | 3 | 4 | 5 | 6 | 7 | 8
OŚWIETLENIE ULICZNE
1 | E-01.005.2 | Kopanie rowów dla kabli w gruncie kat. III | m3 | 284.8
2 | E-01.005.2 | Nasypanie warstwy piasku na dnie rowu kablowego o szerokości do 0.4 m | m | 890
3 | E-01.005.3 | Ułożenie rur osłonowych PCW Ø75mm | m | 259
4 | E-01.005.2 | Zasypywanie rowów dla kabli w gruncie kat.III | m3 | 213.6
5 | E-01.005.3 | Układanie kabli o masie do 1.0 kg/m w rowach kablowych ręcznie - kable YAKY 4x25 | m | 1009
6 | E-01.005.3 | Układanie kabli o masie do 1.0 kg/m w rurach, pustakach lub kanałach zamkniętych- kable YAKY 4x25 | m | 185
7 | E-01.005.3 | Zarobienie na sucho końca kabla 4-żyłowego o przekroju żył do 50 mm2 na napięcie do 1 kV o izolacji i powłoce z tworzyw sztucznych | szt. | 52
8 | E-01.005.8.1 | Układanie bednarki w rowach kablowych - bednarka do 120mm2 | m | 900
9 | E-01.005.8.1 | Łączenie przewodów instalacji odgromowej lub przewodów wyrównawczych z bednarki o przekroju do 120 mm2 w wykopie | szt. | 20
10 | E-01.005.8.1 | Uziomy ze stali profilowanej miedziowane o długości 4.5 m (metoda wykonania udarowa) - grunt kat.I-II | szt. | 13
11 | E-01.005.4 | Montaż i stawianie słupów oświetleniowych -słup z wysięgnikiem pojedyńczym | szt. | 20
12 | E-01.005.4 | Montaż i stawianie słupów oświetleniowych -słup z wysięgnikiem podwójwnym | szt. | 2
13 | E-01.005.5 | Montaż przewodów do opraw oświetleniowych - wciąganie w słupy, rury osłonowe i wysięgniki przy wysokości latarń do 7 m | kpl.przew. | 22
14 | E-01.005.5 | Montaż opraw oświetlenia zewnętrznego na słupie -lampa oświetleniowa kompletna 70W | szt. | 2
15 | E-01.005.5 | Montaż opraw oświetlenia zewnętrznego na słupie -lampa oświetleniowa kompletna 100W | szt. | 20
16 | E-01.005.3 | Badanie linii kablowej N.N.- kabel 4-żyłowy | odc. | 25
17 | E-01.005.8.1 | Badania i pomiary instalacji uziemiającej (pierwszy pomiar) | szt. | 11
18 | E-01.005.8.1 | Badania i pomiary instalacji skuteczności zerowania (pierwszy pomiar) | szt. | 22
19 | E-01.005.2 | Wykopy pionowe ręczne dla urządzenia przeciskowego wraz z jego zasypaniem w gruncie nienawodnionym kat.III-IV | m3 | 4
20 | E-01.005.2 | Przewierty mechaniczne dla rury o śr.do 100 mm pod obiektami | m | 34
21 | E-01.005.2 | Przewierty mechaniczne dla ruro śr.do 100 mm pod obiektami - dodatek za każdą następną rurę w wiązce | m | 18
LINIE KABLOWE 15kV
22 | E-01.005.2 | Kopanie rowów dla kabli w gruncie kat. III | m3 | 160
23 | E-01.005.2 | Kopanie rowów dla kabli w gruncie kat. III | m3 | 84
24 | E-01.005.2 | Nasypanie warstwy piasku na dnie rowu kablowego o szerokości do 0.4 m | m | 400
25 | E-01.005.2 | Nasypanie warstwy piasku na dnie rowu kablowego o szerokości do 0.6 m | m | 140
26 | E-01.005.3 | Ułożenie rur osłonowych z PCW Ø160mm | m | 70
27 | E-01.005.3 | Ułożenie rur osłonowych z PCW o śr.do 140 mm rury grubościenne Ø160 | m | 280
28 | E-01.005.3 | Ułożenie rur osłonowych z PCW o śr.do 140 mm rury dwudzielne Ø160 | m | 410
29 | E-01.005.3 | Układanie kabli o masie do 2.0 kg/m w rowach kablowych ręcznie-kabel XRUHAKXS 1x120 mm2 - nowoprojektowane | m | 538
30 | E-01.005.3 | Układanie kabli o masie do 3.0 kg/m w rurach - iosłona kabli rurami dwudzielnymi | m | 410
31 | E-01.005.2 | Zasypywanie rowów dla kabli wykonanych w gruncie kat. III | m3 | 128
32 | E-01.005.2 | Zasypywanie rowów dla kabli wykonanych w gruncie kat. III | m3 | 67.2
33 | E-01.005.3 | Montaż w rowach muf przelotowych z wkładką ołowianą na kablach wielożyłowych z żyłami Al o przekroju do 240 mm2 mufa przejściowa SN | szt. | 12
34 | E-01.005.3 | Badanie linii kablowej S.N.1-żył. | odc. | 12
35 |  | Demontaż ist. kabli SN - 500rg | kpl | 1
LINIE KABLOWE 0,4kV
36 | E-01.005.2 | Kopanie rowów dla kabli w gruncie kat. III | m3 | 132.8
37 | E-01.005.2 | Zasypywanie rowów dla kabli wykonanychw gruncie kat. III | m3 | 99.6
38 | E-01.005.2 | Nasypanie warstwy piasku na dnie rowu kablowego o szerokości do 0.4 m | m | 415
39 | E-01.005.2 | Wykopy pionowe ręczne dla wykonania mufy kablowej wraz z jego zasypaniem w gruncie nienawodnionym kat.III-IV | m3 | 4
40 | E-01.005.3 | Montaż w rowach muf przelotowych z rur termokurczliwych na kablach wielożyłowych z żyłami Al o przekroju do 240 mm2 na nap.do 1 kV o izolacji i powłoce z tworzyw sztucznych | szt. | 4
41 | E-01.005.3 | Ułożenie rur osłonowych - rury grubościenne PCW Ø110mm | m | 162
42 | E-01.005.3 | Ułożenie rur osłonowych - rury dwudzielne PCW Ø110mm | m | 86
43 | E-01.005.3 | Ułożenie rur osłonowych - rury PCW Ø32mm (peszel) do zasilania przystanku | m | 40
44 | E-01.005.3 | Układanie kabli o masie do 3.0 kg/m w rowach kablowych ręcznie - przełożenie istn. kabli | m | 130
45 | E-01.005.3 | Układanie kabli o masie do 3.0 kg/m w rowach kablowych ręcznie - YAKY 4x185 mm² | m | 175
46 | E-01.005.3 | Układanie kabli o masie do 3.0 kg/m w rowach kablowych ręcznie - kable YAKY 4x120 mm² | m | 232
47 | E-01.005.3 | Układanie kabli o masie do 3.0 kg/m w rurach, pustakach lub kanałach zamkniętych - osłona kabli rurami dwudzielnymi | m | 86
48 | E-01.005.8.1 | Układanie bednarki w rowach kablowych - bednarka do 120mm2 | m | 415
49 | E-01.005.8.1 | Łączenie przewodów instalacji odgromowej lub przewodów wyrównawczych z bednarki o przekroju do 120 mm2 w wykopie | szt. | 10
50 | E-01.005.3 | Badanie linii kablowej N.N.- kabel 4-żyłowy | odc. | 6
51 |  | Demontaż ist. kabli NN - 100rg | kpl | 1
NAWIERZCHNIA
52 | E-01.005.2 | Ręczne rozebranie nawierzchni chodników z płyt chodnikowych betonowych 35x35x5 cm na podsypce cementowo-piaskowej | m2 | 100
53 | E-01.005.2 | Ręczne rozebranie nawierzchni chodników z brukowca o grubości 16-20 cm | m2 | 100
54 | E-01.005.2 | Nawierzchnie po robotach kablowych na chodnikach, wjazdach, placach z płyt betonowych 35x35x5 cm na podsypce cementowo-piaskowej - istn. materiał | m2 | 100
55 | E-01.005.2 | Nawierzchnie po robotach kablowych na chodnikach, wjazdach, placach z betonowej kostki brukowe o grubości 8 cm na podsypce cementowo-piaskowej - istn. materiał | m2 | 100
Wartość kosztorysowa robót bez podatku VAT
5. BRANŻA TELEKOMUNIKACYJNA - BUDOWA KANALIZACJI KABLOWEJ
Lp. | STWiOR | Opis | Jedn. miary | Ilość | Cena jednostkowa netto [zł] | Wartość netto (6 x 7) [zł]
1 | 3 | 4 | 5 | 6 | 7 | 8
Budowa kanalizacji kablowej
1 | IT02-5.2 | Budowa kanalizacji kablowej pierwotnej z rur z tworzyw sztucznych o liczbie warstw 2; liczbie rur 2; liczbie otworów 4. | m | 174
2 | IT02-5.2 | Budowa kanalizacji kablowej pierwotnej z rur z tworzyw sztucznych o liczbie warstw 2; liczbie rur 2; liczbie otworów 4. | m | 426
3 | IT02-5.2 | Budowa kanalizacji kablowej pierwotnej z rur z tworzyw sztucznych o liczbie warstw 1; liczbie rur 2; liczbie otworów 2. | m | 10
4 | IT02-5.2 | Budowa kanalizacji kablowej pierwotnej z rur z tworzyw sztucznych o liczbie warstw 1; liczbie rur 2; liczbie otworów 2. | m | 95.5
5 | IT02-5.2 | Wykonanie przepustów o dług.do 60 m pod przeszkodami terenowymi metodą płucząco-wierconą sterowaną w gruncie kat.IV - rury HDPE o śr. 2x110 mm | m | 47
Budowa studni kablowych
6 | IT02-5.3 | Budowa studni kablowych prefabrykowanych rozdzielczych SKR -1 w gruncie kategorii IV. | szt. | 4
7 | IT02-5.3 | Budowa studni kablowych prefabrykowanych rozdzielczych SKR -1 w gruncie kategorii IV.- polbruk | szt. | 14
8 | IT02-5.3 | Budowa studni kablowych prefabrykowanych rozdzielczych SKR -2 w gruncie kategorii IV. | szt. | 4
9 | IT02-5.3 | Budowa studni kablowych prefabrykowanych rozdzielczych SKR -2 w gruncie kategorii IV. - polbruk | szt. | 5
Rozbiórka i odtworzenie nawierzchni
10 | IT02-5.4 | Ręczne rozebranie nawierzchni chodników z płyt chodnikowych betonowych | m2 | 127.5
11 |  | Nawierzchnie po robotach kablowych na chodnikach, wjazdach, placach z płyt betonowych 50x50x7 cm na podsypce piaskowej | m2 | 127.5
Wartość kosztorysowa robót bez podatku VAT
6. BRANŻA TELEKOMUNIKACYJNA - LIKWIDACJA KOLIZJI
Lp. | STWiOR | Opis | Jedn. miary | Ilość | Cena jednostkowa netto [zł] | Wartość netto (6 x 7) [zł]
1 | 3 | 4 | 5 | 6 | 7 | 8
Przebudowa/zabezpieczenie sieci Polkomtel SA
Zabezpieczenie sieci telekomunikacyjnej
1 | IT01-5.2.2 | Budowa kanalizacji kablowej pierwotnej z rur z tworzyw sztucznych o liczbie warstw 1; liczbie rur 1; liczbie otworów 1. ZABEZPIECZENIE RUR RUROCIAGU KABLOWEGO | m | 48.5
Regulacja ramy i pokrywy studni kablowej
2 | IT01-5.2.3 | Podwyższenie o 20 cm włazu studni 500x1000 | szt. | 1
Przebudowa/zabezpieczenie sieci UPC Polska Sp z oo
Zabezpieczenie sieci telekomunikacyjnej
3 | IT01-5.3.2 | Budowa kanalizacji kablowej pierwotnej z rur z tworzyw sztucznych o liczbie warstw 1; liczbie rur 1; liczbie otworów 1. ZABEZPIECZENIE RUR KANALIZACJI KABLOWEJ | m | 63
1 | IT01-5.3.2 | Budowa kanalizacji kablowej pierwotnej z rur z tworzyw sztucznych o liczbie warstw 1; liczbie rur 1; liczbie otworów 1. ODTWORZENIE CIAGŁOSCI KANALIZACJI KABLOWEJ | m | 2
4 | IT01-5.3.2 | Montaż złączy skręcanych rur polietylenowych HDPE śr. 32 mm w ziemi | szt. | 1
Regulacja ramy i pokrywy studni kablowej
5 | IT01-5.3.3 | Obniżenie o 20 cm włazu studni 500x1000 | szt. | 2
Budowa studni kablowych
6 | IT01-5.3.4 | Budowa studni kablowych prefabrykowanych rozdzielczych SKR -1 w gruncie kategorii IV. | szt. | 1
Przebudowa/ściągnięcie zapasu kabla OTK
7 | IT01-5.3.5 | Montaż stelaży zapasów kabli światłowodowych w studni | szt. | 1
8 | IT01-5.3.5 | Wciąganie kabli światłowod.do kanal.wtórnej z rur bez warstwy poślizg.z linką wciagarką mechan.z rejestratorem siły - kabel w odcinkach o dł. 2 km - ściągnięcie 5m zapasu kabla OTK w kanalizacji pierwotnej | km | 0.05
Likwidacja kolidującej infrastruktury
9 | IT01-5.3.6 | Mechaniczna rozbiórka studni kablowych przy przebudowie rozbiórka studni SKR-1.studnia prefabrykowana | szt. | 1
Przebudowa/zabezpieczenie sieci Multimedia Polska SA
Zabezpieczenie sieci telekomunikacyjnej
10 | IT01-5.4.2 | Budowa kanalizacji kablowej pierwotnej z rur z tworzyw sztucznych o liczbie warstw 1; liczbie rur 1; liczbie otworów 1. ZABEZPIECZENIE RUR KANALIZACJI KABLOWEJ | m | 11
Wymiana, regulacja ramy i pokryw studni kablowej
11 | IT01-5.4.3 | Obniżenie o 20 cm włazu studni 500x1000 | szt. | 1
12 | IT01-5.4.3 | Podwyższenie o 20 cm włazu studni 500x1000 | szt. | 2
13 | IT01-5.4.3 | Wymiana ramy studni 500x1000 | szt. | 2
14 | IT01-5.4.3 | Wymiana pokryw studni 500x500 polbruk | szt. | 4
Przebudowa/zabezpieczenie sieci T-Mobile Polska SA
Zabezpieczenie sieci telekomunikacyjnej
15 | IT01-5.5.2 | Budowa kanalizacji kablowej pierwotnej z rur z tworzyw sztucznych o liczbie warstw 1; liczbie rur 1; liczbie otworów 1. ZABEZPIECZENIE RUR KANALIZACJI KABLOWEJ | m | 161
Przebudowa rurociągów - przełożenie po nowej trasie
16 | IT01-5.5.3 | Budowa rurociągu na głębokości 1 m w wykopie wykonanym koparkami łyżkowymi w gruncie kat.III-IV - rury w zwojach - 1 rura HDPE 40 mm w rurociągu - PRZEŁOŻENIE PO NOWEJ TRASIE | km | 0.066
17 | IT01-5.5.3 | Budowa rurociągu na głębokości 1 m w wykopie wykonanym koparkami łyżkowymi w gruncie kat.III-IV - rury w zwojach - każda nast.rura HDPE 40 mm w rurociągu - PRZEŁOZENIE PO NOWEJ TRASIE Krotność = 3 | km | 0.066
Przebudowa/zabezpieczenie sieci Orange Polska SA
Zabezpieczenie sieci telekomunikacyjnej
18 | IT01-5.6.2 | Budowa law betonowych zbrojonych o szer. 0.90 m | m | 112.5
19 | IT01-5.6.2 | Budowa kanalizacji kablowej pierwotnej z rur z tworzyw sztucznych o liczbie warstw 1; liczbie rur 1; liczbie otworów 1. ZABEZPIECZENIE RUR KANALIZACJI KABLOWEJ | m | 11
Wymiana, regulacja ramy i pokrywy studni
20 | IT01-5.6.3 | Podwyższenie o 20 cm włazu studni 600x1000 | szt. | 8
21 | IT01-5.6.3 | Obniżenie o 20 cm włazu studni 600x1000 | szt. | 4
22 | IT01-5.6.3 | Podwyższenie o 20 cm włazu studni 500x1000 | szt. | 2
23 | IT01-5.6.3 | Wymiana ramy studni 600x1000 | szt. | 6
24 | IT01-5.6.3 | Wymiana ramy studni 500x1000 | szt. | 1
25 | IT01-5.6.3 | Wymiana ramy studni 500x1000 | szt. | 1
26 | IT01-5.6.3 | Wymiana pokryw studni 600x1000 – polbruk | szt. | 6
27 | IT01-5.6.3 | Wymiana pokryw studni 500x500 polbruk | szt. | 3
Budowa studni kablowych
28 | IT01-5.6.4 | Budowa studni kablowych prefabrykowanych rozdzielczych SKR -1 w gruncie kategorii IV. | szt. | 1
29 | IT01-5.6.4 | Budowa studni kablowych prefabrykowanych rozdzielczych SKR -2 w gruncie kategorii IV. | szt. | 1
30 | IT01-5.6.4 | Budowa studni kablowych prefabrykowanych magistralnych SK-6 monolitycznych w gruncie kat.IV | stud. | 1
Budowa kanalizacji kablowej
31 | IT01-5.6.5 | Budowa kanalizacji kablowej pierwotnej z rur z tworzyw sztucznych o liczbie warstw 2; liczbie rur 4; liczbie otworów 8. | m | 20.5
32 | IT01-5.6.5 | Budowa kanalizacji kablowej pierwotnej z rur z tworzyw sztucznych o liczbie warstw 1; liczbie rur 1; liczbie otworów 1. | m | 43.5
Przebudowa kabli Orange Polska SA i operatorów alternatywnych
33 | IT01-5.6.6 | Ręczne wciąganie rur kanalizacji wtórnej w otwór wolny - rury śr. 32 mm w zwojach (4 szt.) PRZEŁOZENIE Z LIKWIDOWANEGO CIAGU KANALZIACJI BETONOWEJ DO RURY OSŁONOWEJ DWUDZIELNEJ | m | 20.5
34 | IT01-5.6.6 | Ręczne wciąganie rur kanalizacji wtórnej w otwór wolny - rury śr. 32 mm w zwojach (2 szt.) PRZEŁOZENIE Z LIKWIDOWANEGO CIAGU KANALZIACJI BETONOWEJ DO RURY OSŁONOWEJ DWUDZIELNEJ | m | 20.5
35 | IT01-5.6.6 | Wciąganie mechaniczne kabla wypełnionego w powłoce termoplastycznej o śr.do 30 mm w otwór wolny kanalizacji kablowej- PRZEŁOZENIE Z LIKWIDOWANEGO CIAGU KANALZIACJI BETONOWEJ DO RURY OSŁONOWEJ DWUDZIELNEJ | m | 20.5
36 | IT01-5.6.6 | Wciąganie ręczne kabla wypełnionego w powłoce termoplastycznej o śr.ponad 70 mm w otwór wolny kanalizacji kablowej- PRZEŁOZENIE Z LIKWIDOWANEGO CIAGU KANALZIACJI BETONOWEJ DO RURY OSŁONOWEJ DWUDZIELNEJ | m | 20.5
37 | IT01-5.6.6 | Wciąganie mechaniczne kabla wypełnionego w powłoce termoplastycznej o śr.do 30 mm w otwór częściowo zajęty kanalizacji kablowej | m | 48
38 | IT01-5.6.6 | Wciąganie mechaniczne kabla wypełnionego w powłoce termoplastycznej o śr.do 50 mm w otwór wolny kanalizacji kablowej | m | 48
39 | IT01-5.6.6 | Montaż złączy równoległ.kabli wypełnionych ułożonych w kanal.kablowej z zast.moduł.łączników żył i termokurcz.osłon wzmocn. na kablu o 70 parach | złącz. | 2
40 | IT01-5.6.6 | Montaż złączy równoległ.kabli wypełnionych ułożonych w kanal.kablowej z zast.moduł.łączników żył i termokurcz.osłon wzmocn. na kablu o 300 parach | złącz. | 2
41 | IT01-5.6.6 | Wyłączenie kabla równoległ.ze złącza kabla wypełnionego ułożonego w kanal.kablowej z zast.termokurcz.osłon wzmoc. na kablu o 70 parach | złącz. | 2
42 | IT01-5.6.6 | Wyłączenie kabla równoległ.ze złącza kabla wypełnionego ułożonego w kanal.kablowej z zast.termokurcz.osłon wzmoc. na kablu o 300 parach | złącz. | 2
43 | IT01-5.6.6 | Wyciąganie kabla o śr. do 30 mm w powłoce termoplast.z kanal.kablow.- otw.wypełn.więcej niż jednym kablem | m | 45
44 | IT01-5.6.6 | Wyciąganie kabla o śr. do 50 mm w powłoce termoplast.z kanal.kablow.- otw.wypełn.1 kablem | m | 45
Likwidacja kolidującej infrastruktury
45 | IT01-5.6.7 | Zdemontowanie jednego przewodu o średnicy 2-4 mm wykonanego z drutu na skrzyżowaniach z drogami ruchu kołowego lub rurociągiem naziemnym | przes. | 1
46 | IT01-5.6.7 | Zdemontowanie słupów pojedynczych o długości 6 m ze szczudłami żelbetowymi bez ustoju w terenie płaskim o kat. gruntu IV | szt. | 1
47 | IT01-5.6.7 | Układanie kabla wypełnionego o śr.do 50 mm, w rowie kablowym wykonanym i zasypanym mechanicznie w gruncie kat. IV (1 kabel) LIKWIDACJA NIECZYNNEGO KABLA | m | 354
48 | IT01-5.6.7 | Układanie kabla wypełnionego o śr.powyżej 50 mm, w rowie kablowym wykonanym i zasypanym mechanicznie w gruncie kat. IV (każdy nast. Kabel) LIKWIDACJA NIECZYNNEGO KABLA | m | 105
49 | IT01-5.6.7 | Mechaniczna rozbiórka studni kablowych przy przebudowie rozbiórka studni SKR-1.studnia prefabrykowana | szt. | 1
50 | IT01-5.6.7 | Mechaniczna rozbiórka studni kablowych SK-6 | stud. | 1
51 | IT01-5.6.7 | Likwidacja ciągów kanalizacji kablowej z bloków betonowych w gr.kat.IV, 2 warstw.w ciągu kan., 4 otw.w bloku, 8 otw.w ciągu kan. | m | 20.5
52 | IT01-5.6.7 | Budowa kanalizacji kablowej pierwotnej z rur z tworzyw sztucznych o liczbie warstw 1; liczbie rur 1; liczbie otworów 1. ROZBIÓRKA CIAGU KANALIZACJI | m | 45
Pomiary
53 | IT01-5.6.8 | Pomiary końcowe prądem stałym kabla o 70 parach | odc. | 1
54 | IT01-5.6.8 | Pomiary tłumienności skutecznej przy jednej częstotliwości kabla o 70 parach | odc. | 1
55 | IT01-5.6.8 | Pomiary końcowe prądem stałym kabla o 300 parach | odc. | 1
56 | IT01-5.6.8 | Pomiary tłumienności skutecznej przy jednej częstotliwości kabla o 300 parach | odc. | 1
Wartość kosztorysowa robót bez podatku VAT
Wartość netto robót w branży drogowej
Wartość netto robót w branży konstrukcyjnej:
Wartość netto robót w branży instalacyjnej (wod-kan:)
Wartość netto robót w branzy elektroenergetycznej:
Wartość netto robót w branży telekomunikacyjnej (budowa kanalizacji kablowej):
Wartość netto robót w branży telekomunikacyjnej (likwidacja kolizji):
Całkowita wartość robót netto:
Podatek VAT:
Całkowita wartość robót bruto (cena ofertowa):