## Arkusz1
TABELA ELEMENTÓW ROZLICZENIOWYCH
REMONT ALEJKI W PARKU ŻEROMSKIEGO
LP. | STWIORB | WYSZCZEGÓLNIENIE ELEMENTÓW ROZLICZENIOWYCH | J.M. | ILOŚĆ | CENA JEDNOSTKOWA | WARTOŚĆ PLN
1 | D.01.00.00. | ROBOTY PRZYGOTOWAWCZE I ROZBIÓRKOWE | - | - | - | -
1.1 |  | Rozbiórka nawierzchni bitumicznej, destrukt do utylizacji | m2 | 2213
1.2 |  | Rozbiórka podbudowy z kruszywa, gruz do utylizacji | m2 | 2322.6
1.3 |  | Rozbiórka chodników z płyt betonowych, gruz do utylizacji | m2 | 19.6
1.4 |  | Rozbiórka obrzeży betonowych, gruz do utylizacji | m2 | 1155
1.5 |  | Wykonanie koryta pod konstrukcję alejek w wywozem urobku w miejsce wybrane przez Wykonawce spełniające wymagania przepisów o gospodarce odpadami | m3 | 233.46
2 | D.06.00.00. | OGRANICZIKI NAWIERZCHNI | - | - | - | -
2.1 |  | Wbudowanie obrzeży granitowych ciętych 30x8cm na podsypce cementowo-piaskowej 1:4 grubości 3cm z wykonaniem ławy betonowej C20/25 z oporem jednostronnym | m | 1203.5
2.2 |  | Wbudowanie obrzeży granitowych ciętych 30x8cm na podsypce cementowo-piaskowej 1:4 grubości 3cm z wykonaniem ławy betonowej C20/25 z oporem obustronnym | m | 498
3 | D.04.00.00. | PODBUDOWY | - | - | - | -
3.1 |  | Profilowanie i zagęszczanie mechaniczne podłoża pod warstwy konstrukcyjne nawierzchni | m2 | 2334,6
3.2 |  | Wbudowanie warstwy podbudowy zasadniczej dolnej z mieszanki kruszywa niezwiązanego C90/3 0/31,5, grubość warstwy po zagęszczeniu 12cm | m2 | 2334.6
3.3 |  | Wbudowanie warstwy podbudowy zasadniczej górnej z mieszanki kruszywa niezwiązanego 0/16, grubość warstwy po zagęszczeniu 5cm | m2 | 2244.6
4 | D.05.00.00. | ROBOTY NAWIERZCHNIOWE | - | - | - | -
4.1 |  | Wbudowanie warstwy ścieralnej z mieszanki mineralnej przepuszczalnej 0/8 w kolorze żółtym, grubość warstwy po zagęszczeniu 3cm | m2 | 2237
4.2 |  | Wbudowanie warstwy ścieralnej z kostki kamiennej łupanej o jednej powierzchni ciętej płomieniowanej 8/11cm na podsypce cementowo-piaskowej 1:4 grubości 3cm | m2 | 97.6
5 | D.06.00.00. | ROBOTY WYKOŃCZENIOWE | - | - | - | -
5.1 |  | Humusowanie grubości 10cm humusem z odkładu obustronnie w pasie o szerokości 1m | m2 | 1084
5.3 |  | Wykonanie trawników siewem z nawożeniem | m2 | 1087
5.4 |  | Montaż ławek parkowych | szt | 17
5.5 |  | Montaż koszy na śmieci | szt | 8
5.6 |  | Regulacja pionowa pokryw studzienek telekomunikacyjnych | szt | 12
SUMA