## Roz końcowe
Tabela Elementów Rozliczeniowych Załącznik nr 2
Budowa, przebudowa i uzbrojenie ulic i sięgaczy na osiedlu Warszewo w Szczecinie wraz z przebudową cieku Bystry Rów. Etap IIIb - „Przebudowa i uzbrojenie ulicy Sarniej, Pilskiej, Domowej i Podmokłej (na odcinku od wysokości granicy pomiędzy działkami nr 98 26/1 do ul. Sarniej) oraz regulacja cieku Bystry Rów (na odcinku, od ulicy Rodzinnej do ul. Sarniej)”. .
Poz. Koszt | Wyszczególnienie elementów rozliczeniowych zgodnie z TER | Jedn. | ilość | cena jedn. | Wartość netto
ULICA SARNIA
I - ROBOTY PRZYGOTOWAWCZE I DROGOWE
I/1 Roboty przygotowawcze
1. | Wycinka drzew z karczowaniem pni o śr. 15-25 cm i wywozem na odległość zgodnie z SIWZ | szt. | 3
2. | Wycinka z karczowaniem krzewów i wywozem na odległość zgodnie z SIWZ | ha | 0.005
3. | Oczyszczenie terenu z pozostałóści po wykarczowaniu zwywozem na odległość zgodnie z SIWZ | m² | 150
I/2 Roboty rozbiórkowe
4. | Rozebranie nawierzchni z płyt drogowych betonowych gr 15cm z wywozem na depozyt miejski lub do utylizacji zgodnie z SIWZ. | m² | 3581
5. | Rozebranie nawierzchni z płyt drogowych betowych gr 12cm z wywozem na depozyt miejski lub do utylizacji zgodnie z SIWZ. | m² | 187
6. | Rozebranie nawierzchni z płyt betowych 50x50x7 cm z wywozem na depozyt miejski lub do utylizacji zgodnie z SIWZ. | m² | 389
7. | Rozebranie nawierzchni z płyt betowych 35x35x5 cm z wywozem na depozyt miejski lub do utylizacji zgodnie z SIWZ. | m² | 516
8. | Rozebranie nawierzchni z kostki betonowej gr.8cm z przekazaniem właścicielom lub wywozem do utylizacji zgodnie z SIWZ | m² | 186
9. | Rozebranie nawierzchni z kostki kamiennej nieregularnej z przekazaniem właścicielom,wywozem na depozyt miejski lub do utylizacji zgodnie z SIWZ | m² | 24
10. | Rozebiórka krawężników betonowych 15x30 cm na ławie betonowej z wywozem na depozyt miejski zgodnie z SIWZ. | m | 1022
11. | Rozebiórka obrzeży betonowych 6x20 cm na podsypce piaskowej z wywozem na depozyt miejski zgodnie z SIWZ. | m | 115
I/3 Roboty ziemne
12. | Wykonanie koryta gr 47 cm w gruncie kat. I-IV z transportem urobku na odległość zgodnie z SIWZ | m² | 4638.6
13. | Wykonanie koryta gr 22 cm w gruncie kat. I-IV z transportem urobku na odległość zgodnie z SIWZ | m² | 501.64
14. | Mechaniczne profilowanie i zagęszczenie podłoża pod warstwy konstrukcyjne nawierrzchni w gruncie kat.I-IV | m² | 5140.24
15. | Wykonanie stabilizacji gr. 15 cm z kruszywa stabilizowanego cementem Rm 2,5 Mpa wytworzonego w betoniarni z dowozem w miejsce wbudowania | m² | 4638.6
I/4 Podbudowy
16. | Wykonanie podbudowy gr. 20 cm z kruszywa łamanego o ciągłym uziarnieniu stabilizowanego mechanicznie | m² | 4638.6
17. | Wykonanie podbudowy gr. 10 cm z kruszywa łamanego o ciągłym uziarnieniu stabilizowanego mechanicznie | m² | 501.6
I/5 Nawierzchnie
18. | Wykonanie nawierzchni jezdni z kostki betonowej koloru czarnego (grafitowy,antracytowy) gr.8cm na podsypce cementowo -piaskowej gr 4cm - miejsca parkingowe, zjazdy | m² | 380
19. | Wykonanie nawierzchni jezdni z kostki betonowej koloru żółtego gr.8cm na podsypce cementowo -piaskowej gr 4cm - piesojezdnia | m² | 3506.79
20. | Wykonanie nawierzchni jezdni z kostki betonowej koloru szarego gr.8cm na podsypce cementowo -piaskowej gr 4cm - chodniki | m² | 501.64
21. | Wykonanie nawierzchni z mieszanek mineralno-bitumicznych grysowo-żwirowych gr. 7 cm -warstwa wiążąca | m² | 761.81
22. | Wykonanie nawierzchni z mieszanek mineralno-bitumicznych grysowo-żwirowych gr. 5 cm -warstwa ścieralna | m² | 761.81
23. | Wykonanie progu zwalniającewgo płytowego z kostki betonowej polbruk czarny gr. 8cm na betonie B 20 gr. 10 cm wypełnieniem spoin piaskiem | m² | 78
I/6 Elementy ulic
24. | Ustawienie krawężnika betonowego o wymiarach 15x30cm na podsypce cementowo-piaskowej i ławie betonowej z oporem | m | 375
25. | Ustawienie krawężnika betonowego wtopionegoo wymiarach 12x25cm na podsypce cementowo-piaskowej i ławie betonowej zwykłej | m | 87.5
26. | Ustawienie obrzeża betonowego o wymiarach 20x6cm | m | 233.5
27. | Wzmocnienie cokołu ogrodzeń posesji (podmurówka) | m³ | 4
I/7 Urządzenia bezpieczeństwa ruchu i spowolnienia
28. | Ustawienie słupków z rur stalowych ocynkowanych o śr. 60 mm | szt. | 37
29. | Zamocowanie tablic znaków drogowych zakazu,nakazu,ostrzegawczych o powierzchni ponad 0,3m2 | szt. | 50
30. | Zamocowanie tablic znaków drogowych zakazu,nakazu,ostrzegawczych o powierzchni poniżej 0,3m2 | szt. | 8
31. | Dostawa i montaż donic betonowych o wymiarach 60x40x120 cm z oklejeniem boków folią odblaskową | szt. | 28
32. | Napełnienie donic ziemią urodzajną w ilości 0,5 m3 z nasadzeniem bylinami w ilości 5 szt.na donicę | kpl. | 28
33. | Oznakowanie poziome jezdni farbą chlorokauczukową, linie segregacyjne,krawędziowe,przerywane malowane mechanicznie | m² | 37.1
I/8 Zieleń + mała architektura
34. | Wykonanie cokołu betonowego pod ogrodzenie przepompowni o wym. ,2 x,3m i 0,2 x 0,8m | m | 12
35. | Wykonanie ogrodzenia z siatki wys. 2 m w ramkach na słupkach stalowych z teownika 100x100x11 mm o rozstawie 3 m obsadzonych w gniazdach cokołów | m | 12
36. | Wykonanie wrot i furtki wysokości 2,1m szer. Wrota 3m , furtka 1m z siatki w ramkach stalowych na gotowych słupkach z pasem dolnym z blachy o wys. 25cm | kpl. | 1
37. | Ręczne rozścielenie ziemi urodzajnej z przerzutem na tenie płaskim | m³ | 37.22
38. | Wykonanie trawników dywanowych siewem w terenie płaskim przy uprawie mechanicznej | m² | 320
39. | Sadzenie krzewów liściastych form naturalnych na skarpach o nachyleniu 1:2 w gruncie kat. III z całkowitą zaprawą ; średnica/głębokość: 0,3 . | szt. | 88
40. | Wypełnienie terenu wokół krzewów korą gr10cm | m² | 60
I/9 Regulacja uzbreojenia
41. | Regulacja pionowa studzienek dla urządzeńpodziemnych - studnie teletechniczne | szt. | 10
42. | Regulacja pionowa studzienek dla urządzeń podziemnych - studnie teletechniczne (przebudowa) | szt. | 5
Razem I netto:
II - SIECI WODNO-KANALIZACYJNE.
II/1 | Kanalizacja deszczowa.
43. | Kanalizacja deszczowa z rur betonowych DN 400 mm – montaż rur i kształtek wraz z próbą szczelności, inwentaryzacją geodezyjną oraz z robotami ziemnymi, umocnieniem wykopów, podsypką i obsypką, wymianą gruntu zasypowego, rodzimego na piaszczysty, zagęszczaniem gruntu zasypowego i wywozem nadmiaru urobku zgodnie z SIWZ, P B-W i STWiOR. | mb | 210
44. | Kanalizacja deszczowa z rur PVC o śr. 315 mm, o połączeniach kielichowych z uszczelką gumową (EPDM,TPE), litych (o jednowarstwowej strukturze ścianki), o powierzchni zewnętrznej gładkiej, o sztywności obwodowej nominalnej min. 8 kN/m2, szereg ciężki SDR 34, system kształtek o sztywności min. 4 kN/m2 – montaż rur i kształtek wraz z inwentaryzacją geodezyjną, robotami ziemnymi, wymianą gruntu rodzimego na piaszczysty, umocnieniem i odwodnieniem wykopów, podsypką i obsypką piaskową, zasypaniem i zagęszczaniem gruntu zasypowego do wsk.=1 oraz zagospodarowaniem odpadów zgodnie z SIWZ, STWiOR i PB-W. | mb | 465
45. | Przyłącza deszczowe do wpustów z rur PVC o śr. 200 mm, o połączeniach kielichowych z uszczelką gumową (EPDM,TPE), litych (o jednowarstwowej strukturze ścianki), o powierzchni zewnętrznej gładkiej, o sztywności obwodowej nominalnej min. 8 kN/m2, szereg ciężki SDR 34, system kształtek o sztywności min. 4 kN/m2 – montaż rur i kształtek wraz z inwentaryzacją geodezyjną, robotami ziemnymi, wymianą gruntu rodzimego na piaszczysty, umocnieniem i odwodnieniem wykopów, podsypką i obsypką piaskową, zasypaniem i zagęszczaniem gruntu zasypowego do wsk.=1 oraz zagospodarowaniem odpadów zgodnie z SIWZ, STWiOR i PB-W. | mb | 60
46. | Przyłącza kanalizacji deszczowej z rur PVC o śr. 160 mm, o połączeniach kielichowych z uszczelką gumową (EPDM,TPE), litych (o jednowarstwowej strukturze ścianki), o powierzchni zewnętrznej gładkiej, o sztywności obwodowej nominalnej min. 8 kN/m2, szereg ciężki SDR 34, system kształtek o sztywności min. 4 kN/m2 – montaż rur i kształtek wraz z inwentaryzacją geodezyjną, robotami ziemnymi, wymianą gruntu rodzimego na piaszczysty, umocnieniem i odwodnieniem wykopów, podsypką i obsypką piaskową, zasypaniem i zagęszczaniem gruntu zasypowego do wsk.=1 oraz zagospodarowaniem odpadów zgodnie z SIWZ, STWiOR i PB-W. Przyłącza zaślepić korkami PCV na granicach działek. | mb | 165
47. | Separator koalescencyjny STEJAX-OZ 40/400. | kpl | 1
48. | Studnie rewizyjne betonowe DN 1000 mm z betonu min. B-45, mrozoodpornego F-50, o nasiąkliwości max. 4%, z włazami z żeliwa szarego płytkowego o śr. 680 mm wg PN-EN 124:2000 – D400 z wypełnieniem betonowym i wkładką wygłuszającą. Kręgi łączone na uszczelki gumowe. | kpl | 1
49. | Studnie rewizyjne betonowe DN 1200 mm z betonu min. B-45, mrozoodpornego F-50, o nasiąkliwości max. 4%, z włazami z żeliwa szarego płytkowego o śr. 680 mm wg PN-EN 124:2000 – D400 z wypełnieniem betonowym i wkładką wygłuszającą. Kręgi łączone na uszczelki gumowe. | kpl | 33
50. | Wpusty deszczowe uliczne o śr. 0,5 m z betonu kl. min B-45, mrozoodporny F-50, o nasiąkliwości max. 4 % z osadnikiem bez syfonu o gł. min 50 cm, zwieńczenie wpustu klasy D400 z żeliwa szarego, płytkowego zgodnie z PN-EN 124, na zawiasach. | kpl | 21
51. | Próby szczelności, przeglądy i odbiory dokonane przez ZWiK Sp. z o.o. | kpl | 1
II/2 Kanalizacja sanitarna.
52. | Kanalizacja sanitarna z rur kamionkowych kielichowych łączonych na uszczelkę o śr. 250 mm, wytrzymałość 48 kN/m - montaż rur i kształtek wraz z inwentaryzacją geodezyjną, robotami ziemnymi, wymianą gruntu rodzimego na piaszczysty, umocnieniem i odwodnieniem wykopów, podsypką i obsypką piaskową, zasypaniem i zagęszczaniem gruntu zasypowego do wsk.=1 oraz zagospodarowaniem odpadów zgodnie z SIWZ, STWiOR i PB-W. | mb | 75
53. | Kanalizacja sanitarna rur kamionkowych kielichowych łączonych na uszczelkę o śr. 200 mm, wytrzymałość 48 kN/m - montaż rur i kształtek wraz z inwentaryzacją geodezyjną, robotami ziemnymi, wymianą gruntu rodzimego na piaszczysty, umocnieniem i odwodnieniem wykopów, podsypką i obsypką piaskową, zasypaniem i zagęszczaniem gruntu zasypowego do wsk.=1 oraz zagospodarowaniem odpadów zgodnie z SIWZ, STWiOR i PB-W. | mb | 530
54. | Kanalizacja sanitarna tłoczna z rur PE80 SDR 11 śr.90/5,4 mm – montaż rur i kształtek wraz z z ułozeniem taśmy lokalizacyjnej, inwentaryzacją geodezyjną, robotami ziemnymi, wymianą gruntu rodzimego na piaszczysty, umocnieniem i odwodnieniem wykopów, podsypką i obsypką piaskową, zasypaniem i zagęszczaniem gruntu zasypowego do wsk.=1 oraz zagospodarowaniem odpadów zgodnie z SIWZ, STWiOR i PB-W. | mb | 55
55. | Przyłącza kanalizacji sanitarnej z rur PVC o śr. 160 mm, o połączeniach kielichowych z uszczelką gumową (EPDM,TPE), litych (o jednowarstwowej strukturze ścianki), o powierzchni zewnętrznej gładkiej, o sztywności obwodowej nominalnej min. 8 kN/m2, szereg ciężki SDR 34, system kształtek o sztywności min. 4 kN/m2 – montaż rur i kształtek wraz z inwentaryzacją geodezyjną, robotami ziemnymi, wymianą gruntu rodzimego na piaszczysty, umocnieniem i odwodnieniem wykopów, podsypką i obsypką piaskową, zasypaniem i zagęszczaniem gruntu zasypowego do wsk.=1 oraz zagospodarowaniem odpadów zgodnie z SIWZ, STWiOR i PB-W. Przyłącza zaślepić korkami na granicach działek. | mb | 193
56. | Przepompownia ścieków S403 - montaż wraz z rozruchem i włączeniem do istniejącego, zintegrowanego systemu zarządzania i monitorowania gospodarki ściekowej. | kpl. | 1
57. | Studnie rewizyjne betonowe DN 1000 mm z betonu min. B-45, mrozoodpornego F-50, o nasiąkliwości max. 4%, z włazami z żeliwa szarego płytkowego o śr. 680 mm wg PN-EN 124:2000 – D400 z wypełnieniem betonowym i wkładką wygłuszającą. Kręgi łączone na uszczelki gumowe. | szt. | 2
58. | Studnie rewizyjne betonowe DN 1200 mm z betonu min. B-45, mrozoodpornego F-50, o nasiąkliwości max. 4%, z włazami z żeliwa szarego płytkowego o śr. 680 mm wg PN-EN 124:2000 – D400 z wypełnieniem betonowym i wkładką wygłuszającą. Kręgi łączone na uszczelki gumowe. | szt. | 20
59. | Próby szczelności, przeglądy i odbiory dokonane przez ZWiK Sp. z o.o. | kpl | 1
II/3 Sieć wodociągowa.
60. | Sieć wodociągowa z rur PE100 SDR 17 śr.110 mm w kolorze niebieskim lub czarnym z niebieskim paskiem, montowane za pomocą elektrozłączek i połączeń kołnierzowych – montaż rur i kształtek wraz z z ułozeniem taśmy lokalizacyjnej, inwentaryzacją geodezyjną, robotami ziemnymi, wymianą gruntu rodzimego na piaszczysty, umocnieniem i odwodnieniem wykopów, podsypką i obsypką piaskową, zasypaniem i zagęszczaniem gruntu zasypowego do wsk.=1 oraz zagospodarowaniem odpadów zgodnie z SIWZ, STWiOR i PB-W. | mb | 613
61. | Przyłącza wodociągowe z rur polietylenowych PE80 SDR11 PN10 o śr. 32x3,0 mm – montaż rur i kształtek wraz z ułożeniem taśmy lokalizacyjnej, inwentaryzacją geodezyjną, robotami ziemnymi, umocnieniem i odwodnieniem wykopów, podsypką i obsypką, wymianą gruntu zasypowego, rodzimego na piaszczysty, zagęszczaniem gruntu zasypowego, wywozem i zagospodarowaniem nadmiaru urobku zgodnie z SIWZ, P B-W i STWiOR. Przyłącza połączyć z istniejącymi przyłączami do posesji. W przypadku ich braku, zaślepić na granicy działki. | mb | 198
62. | Hydranty p.poż. nadziemne, zabezpieczone przed wypływem wody w przypadku złamania, o śr. 80 mm z żeliwa sferoidalnego min. GGG-40 z ochroną antykorozyjną za pomocą powłok z proszków epoksydowych lub emaliowanych, oraz tabliczką informacyjna na słupku stalowym lub na murze. | kpl | 6
63. | Zasuwy kołnierzowe długie typu F-5 o śr. 80 mm z żeliwa sferoidalnego min. GGG-40 z ochroną antykorozyjną za pomocą powłok z proszków epoksydowych, niebieskie, z obudową teleskopową i skrzynką uliczną, dużą z deklem ciężkim oraz tabliczką informacyjną na słupku stalowym. | kpl | 6
64. | Zasuwy kołnierzowe długie typu F-5 o śr. 100 mm z żeliwa sferoidalnego min. GGG-40 z ochroną antykorozyjną za pomocą powłok z proszków epoksydowych, niebieskie, z obudową teleskopową i skrzynką uliczną, dużą z deklem ciężkim oraz tabliczką informacyjną na słupku stalowym. | kpl | 14
65. | Nawiertki z PE 100 o śr. 110/32 mm z zaworem odcinającym, samonawiercające, wtapialne z wyprowadzeniem trzpienia w obudowie teleskopowej do poziomu terenu i ze skrzynką uliczną, dużą z deklem ciężkim i montażem tabliczki informacyjnej na słupku metalowym. | kpl. | 41
66. | Przełączenia wykonanych odcinków sieci wodociągowej do istniejących wodociągów w ul. Jemiołowej, Ogródkowej, Czeskiej, Podmokłej i Sarniej | kpl | 6
67. | Próby szczelności, płukanie i dezynfekcja oraz przeglądy i odbiory dokonane przez ZWiK Sp. z o.o. | kpl | 1
Razem dział II netto:
III - ROBOTY ELEKTRYCZNE
III/1 - Zasilanie przepompowni ul. Sarnia
68. | Przewiert mechaniczny dla rur pod drogą 2 x Ø 50 mm Arota | m | 17
69. | Układanie kabli typu YAKY 4x6 mm² w rowie wraz z zapasami technologicznymi, robotami ziemnymi, towarzyszącymi i podłączeniami - długość trasowa | m | 9
70. | Układanie kabla typu YAKY 4 x 25 mm² w rurach i słupach | m | 17
71. | Montaż kompletnej szafki sterowniczej typu DS.-4-340 wraz z fundamentem, podłączeniami i robotami ziemnymi | szt. | 1
72. | Uziom ze stali profilowanej miedziowane o długości 3 m metodą udarową | szt. | 3
73. | Uziom poziomy z bednarki FeZn 25 x 4 mm z połączeniami | m | 26
74. | Pomiary i badania elektryczne | kpl. | 1
III/2 Przebudowa linii 0,4 kV i oświetleniowej na skrzyżowaniu ulic Czeska- Sarnia
III/2.1. Linia kablwa 04,kV
75. | Rozebranie chodnika z płyt chodnikowych betonowych 50x50x7 cm na podsypce cementowo-piaskowej | m² | 31
Ułożenie rur osłonowych w rowie wraz z robotami ziemnymi:
76. | PVC Ø 75 mm | m | 16
77. | PVC Ø 110 mm | m | 16
Układanie kabli typu YAKY w rowie wraz z zapasami technologicznymi, robotami ziemnymi, towarzyszącymi i podłączeniami - długość trasowa
78. | kabel typu YAKY 4x25 mm² | m | 31
79. | kabel typu YAKY 4x150 mm² | m | 31
Układanie kabla typu YAKY w rurach w rowie:
80. | kabel typu YAKY 4 x 25 mm² | m | 16
81. | kabel typu YAKY 4 x 150 mm² | m | 16 |  | \
82. | Odtworzenie chodnika z płyt chodnikowych betonowych 50x50x7 cm na podsypce cementowo-piaskowej | m² | 31 |  | \
Układanie kabla typu YAKY w rurach mocowanych na słupie betonowym:
83. | kabel typu YAKY 4 x 25 mm² | m | 8 |  | \
84. | kabel typu YAKY 4 x 150 mm² | m | 8
Układanie kabla typu YAKY bezpośrednio na słupie betonowym:
85. | kabel typu YAKY 4 x 25 mm² | m | 16
86. | kabel typu YAKY 4 x 150 mm² | m | 16
87. | Uziom poziomy z bednarki FeZn 25 x 4 mm z połączeniami | m | 46
88. | Bednarka FeZn 25 x 4 mm na słupie betonowym z połączeniami | 24 | 24
89. | Uziom ze stali profilowanej miedziowanej o długości 3 m metodą udarową | szt. | 2
90. | Montaż ogranicznika przepięć w liniach napowietrznych typu ASA 660/5 wraz z pomiarami | szt. | 3
91. | Przełożenie złącza ZN ze słupa istniejącego na projektowany | szt. | 1
92. | Przełożenie zasilania placu budowy YKY 4x10 mm² ze słupa istniejącego na projektowany z podłłączeniami | m | 5 |  | \
93. | Pomiary i badania elektryczne | kpl. | 1
III/2.2. Demontaż
94. | Demontaż oprawy oświetlenia na wysięgniku i wysięgnika | szt. | 2
Demontaż słupów żelbetowych linii NN:
95. | pojedyńczych bez ustojów | szt. | 1
96. | przelotowo-krańcowych | szt. | 1
Demontaż przewodów nieizolowanych linii NN:
97. | AL 50 mm² z wywozem do magazynu ENEA Operator | m | 152
98. | AL 25 mm² z wywozem do magazynu ENEOS Szczecin | m | 38
99. | Demontaż osprzętu sieciowego z wywozem do magazynu ENEA Operator | szt. | 14
III/2.3. Przebudowa linii napowietrznej 0,4 kV i oświetleniowej
Montaż i stawianie kompletnych słupów z żerdzi wirowanych wraz z robotami ziemnymi i zabezpieczeniem części podziemnej:
100. | typu E-12/6 | szt. | 1
101. | typu E-12/10 | szt. | 1
102. | Montaż oprawy z wysięgnikiem i podłączeniem - oprawy zdemontowane | szt. | 2
Montaż przewodów nieizolowanych - wydłużenie linii nn:
103. | przewód AL. 25 mm² | m | 6
104. | przewód AL. 50 mm² | m | 48
105. | Montaż przyłącza przewodem izolowanym typu AsXSn | szt. | 1
Montaż konstrukcji stalowych i osprzętu linii napowietrznej:
106. | poprzecznik przelotowy | szt. | 2
107. | trzon kabłąkowy z izolatorem S 115/2 | szt. | 14
108. | Uziom ze stali profilowanej miedziowanej o długości 3 m metodą udarową | szt. | 2
109. | Złącze kontrolne | szt. | 2
110. | Pomiar rezystancji uziemienia słupa | szt. | 2
Razem dział III netto:
ULICA DOMOWA
I - ROBOTY PRZYGOTOWAWCZE I DROGOWE
I/1 Roboty przygotowawcze
1. | Wycinka drzew z karczowaniem pni o śr. 10-15cm i wywozem na odległość zgodnie z SIWZ | szt. | 9
2. | Wycinka drzew z karczowaniem pni o śr. 16-25cm i wywozem na odległość zgodnie z SIWZ | szt. | 4
3. | Wycinka drzew z karczowaniem pni o śr. 26-35cm i wywozem na odległość zgodnie z SIWZ | szt. | 3
4. | Wycinka drzew z karczowaniem pni o śr. 36-45cm i wywozem na odległość zgodnie z SIWZ | szt. | 2
5. | Wycinka drzew z karczowaniem pni o śr. 46-55cm i wywozem na odległość zgodnie z SIWZ | szt. | 2
6. | Wycinka z karczowaniem krzewów i wywozem na odległość zgodnie z SIWZ | ha | 0.01
7. | Oczyszczenie terenu z pozostałóści po wykarczowaniu zwywozem na odległość zgodnie z SIWZ | m² | 200
I/2 Roboty rozbiórkowe
8. | Rozebranie nawierzchni z płyt drogowych betonowych gr 15cm z wywozem na depozyt miejski lub do utylizacji zgodnie z SIWZ. | m² | 132
9. | Rozebranie nawierzchni z mieszanek mineralno-bitumicznych gr 8cm z wywozem do utylizacji zgodnie z SIWZ. | m² | 1230
10. | Rozebranie nawierzchni z kostki betonowej gr 8cm z przekazaniem właścicielom lub do utylizacji zgodnie z SIWZ | m² | 180
11. | Rozebranie nawierzchni z kostki kamiennej nieregularnej gr 10cm z przekazaniem właścicielom lub do utylizacji zgodnie z SIWZ | m² | 18
12. | Rozebiórka krawężników betonowych 15x30 cm na ławie betonowej z wywozem na depozyt miejski lub do utylizacji zgodnie z SIWZ. | m | 96
I/3 Roboty ziemne
13. | Wykonanie koryta pod jezdnię gr 47 cm w gruncie kat. I-IV z transportem urobku na odległość zgodnie z SIWZ | m² | 1522.8
14. | Wykonanie koryta pod wjazdy gr 37 cm w gruncie kat. I-IV z transportem urobku na odległość zgodnie z SIWZ | m² | 248.5
15. | Wykonanie koryta pod chodnik gr 22 cm w gruncie kat. I-IV z transportem urobku na odległość zgodnie z SIWZ | m² | 342
16. | Mechaniczne profilowanie i zagęszczenie podłoża pod warstwy konstrukcyjne nawierrzchni w gruncie kat.I-IV | m² | 2113.3
17. | Wykonanie stabilizacji gr. 15 cm z kruszywa stabilizowanego cementem Rm 2,5 Mpa wytworzonego w betoniarni z dowozem w miejsce wbudowania | m² | 1522.8
18. | Wykonanie stabilizacji gr. 10 cm z kruszywa stabilizowanego cementem Rm 2,5 Mpa wytworzonego w betoniarni z dowozem w miejsce wbudowania | m² | 248.5
I/4 Podbudowy
19. | Wykonanie podbudowy gr. 20 cm z kruszywa łamanego 0-31,5 mm o ciągłym uziarnieniu stabilizowanego mechanicznie - jezdnie | m² | 1522.8
20. | Wykonanie podbudowy gr. 15 cm z kruszywa łamanego 0-31,5 mm o ciągłym uziarnieniu stabilizowanego mechanicznie -wjazdy | m² | 248.5
21. | Wykonanie podbudowy gr. 10 cm z kruszywa łamanego 0-31,5 mm o ciągłym uziarnieniu stabilizowanego mechanicznie -chodniki | m² | 342
I/5 Nawierzchnie
22. | Wykonanie nawierzchni jezdni z kostki betonowej koloru czarnego(grafitowego,antracytowego) gr.8cm na podsypce cementowo -piaskowej gr 4cm -jezdnie | m² | 1013
23. | Wykonanie nawierzchni jezdni z kostki betonowej koloru szarego gr.8cm na podsypce cementowo -piaskowej gr 4cm -chodniki | m² | 342
24. | Wykonanie nawierzchni jezdni z kostki betonowej koloru czarnego(grafitowego,antracytowego) gr.8cm na podsypce cementowo -piaskowej gr 4cm - wjazdy | m² | 248.5
25. | Wykonanie nawierzchni jezdni z kostki betonowej koloru żółtego gr.8cm na podsypce cementowo -piaskowej gr 4cm -pieszojezdnia | m² | 452.5
I/6 Elementy ulic
26. | Ustawienie krawężnika betonowego o wymiarach 15x30cm na podsypce cementowo-piaskowej i ławie betonowej z oporem | m | 294
27. | Ustawienie krawężnika betonowego wtopionego o wymiarach 12x25cm na podsypce cementowo-piaskowej i ławie betonowej zwykłej | m | 220
28. | Ustawienie obrzeża betonowego o wymiarach 20x6cm na podsypce cementowo-piaskowej z wypełnieniem spoin zaprawą cementową | m | 199
29. | Wzmocnienie cokołu ogrodzeń posesji (podmurówka) | m³ | 4
I/7 Urządzenia bezpieczeństwa ruchu
30. | Ustawienie słupków z rur stalowych ocynkowanych o śr. 60 mm | szt. | 19
31. | Zamocowanie tablic znaków drogowych zakazu,nakazu,ostrzegawczych o powierzchni ponad 0,3m2 | szt. | 17
32. | Zamocowanie tablic znaków drogowych zakazu,nakazu,ostrzegawczych o powierzchni poniżej 0,3m2 | szt. | 4
I/8 Zieleń
33. | Ręczne rozścielenie ziemi urodzajnej z przerzutem na tenie płaskim | m³ | 29
34. | Wykonanie trawników dywanowych siewem w terenie płaskim przy uprawie mechanicznej | m² | 152
I/9 Regulacja uzbreojenia
35. | Regulacja pionowa studzienek dla urządzeń podziemnych - studnie teletechniczne | szt. | 1
36. | Regulacja pionowa studzienek dla urządzeń podziemnych - (studnie teletechniczne przebudowa) | szt. | 1
Razem dział I netto:
II - SIECI WODNO-KANALIZACYJNE.
II/1 | Kanalizacja deszczowa.
37. | Kanalizacja deszczowa z rur PVC o śr. 315 mm, o połączeniach kielichowych z uszczelką gumową (EPDM,TPE), litych (o jednowarstwowej strukturze ścianki), o powierzchni zewnętrznej gładkiej, o sztywności obwodowej nominalnej min. 8 kN/m2, szereg ciężki SDR 34, system kształtek o sztywności min. 4 kN/m2 – montaż rur i kształtek wraz z inwentaryzacją geodezyjną, robotami ziemnymi, wymianą gruntu rodzimego na piaszczysty, umocnieniem i odwodnieniem wykopów, podsypką i obsypką piaskową, zasypaniem i zagęszczaniem gruntu zasypowego do wsk.=1 oraz zagospodarowaniem odpadów zgodnie z SIWZ, STWiOR i PB-W. | mb | 200
38. | Przyłącza deszczowe do wpustów z rur PVC o śr. 200 mm, o połączeniach kielichowych z uszczelką gumową (EPDM,TPE), litych (o jednowarstwowej strukturze ścianki), o powierzchni zewnętrznej gładkiej, o sztywności obwodowej nominalnej min. 8 kN/m2, szereg ciężki SDR 34, system kształtek o sztywności min. 4 kN/m2 – montaż rur i kształtek wraz z inwentaryzacją geodezyjną, robotami ziemnymi, wymianą gruntu rodzimego na piaszczysty, umocnieniem i odwodnieniem wykopów, podsypką i obsypką piaskową, zasypaniem i zagęszczaniem gruntu zasypowego do wsk.=1 oraz zagospodarowaniem odpadów zgodnie z SIWZ, STWiOR i PB-W. | mb | 60
39. | Przyłącza kanalizacji deszczowej z rur PVC o śr. 160 mm, o połączeniach kielichowych z uszczelką gumową (EPDM,TPE), litych (o jednowarstwowej strukturze ścianki), o powierzchni zewnętrznej gładkiej, o sztywności obwodowej nominalnej min. 8 kN/m2, szereg ciężki SDR 34, system kształtek o sztywności min. 4 kN/m2 – montaż rur i kształtek wraz z inwentaryzacją geodezyjną, robotami ziemnymi, wymianą gruntu rodzimego na piaszczysty, umocnieniem i odwodnieniem wykopów, podsypką i obsypką piaskową, zasypaniem i zagęszczaniem gruntu zasypowego do wsk.=1 oraz zagospodarowaniem odpadów zgodnie z SIWZ, STWiOR i PB-W. Przyłącza zaślepić korkami PCV na granicach działek. | mb | 150
40. | Studnie rewizyjne betonowe DN 1200 mm z betonu min. B-45, mrozoodpornego F-50, o nasiąkliwości max. 4%, z włazami z żeliwa szarego płytkowego o śr. 680 mm wg PN-EN 124:2000 – D400 z wypełnieniem betonowym i wkładką wygłuszającą. Kręgi łączone na uszczelki gumowe. | kpl | 7
41. | Wpusty deszczowe uliczne o śr. 0,5 m z betonu kl. min B-45, mrozoodporny F-50, o nasiąkliwości max. 4 % z osadnikiem bez syfonu o gł. min 50 cm, zwieńczenie wpustu klasy D400 z żeliwa szarego, płytkowego zgodnie z PN-EN 124, na zawiasach. | kpl | 8
42. | Próby szczelności, przeglądy i odbiory dokonane przez ZWiK Sp. z o.o. | kpl | 1
II/2 Kanalizacja sanitarna.
43. | Kanalizacja sanitarna rur kamionkowych kielichowych łączonych na uszczelkę o śr. 200 mm, wytrzymałość 48 kN/m - montaż rur i kształtek wraz z inwentaryzacją geodezyjną, robotami ziemnymi, wymianą gruntu rodzimego na piaszczysty, umocnieniem i odwodnieniem wykopów, podsypką i obsypką piaskową, zasypaniem i zagęszczaniem gruntu zasypowego do wsk.=1 oraz zagospodarowaniem odpadów zgodnie z SIWZ, STWiOR i PB-W. | mb | 205
44. | Przyłącza kanalizacji sanitarnej z rur PVC o śr. 160 mm, o połączeniach kielichowych z uszczelką gumową (EPDM,TPE), litych (o jednowarstwowej strukturze ścianki), o powierzchni zewnętrznej gładkiej, o sztywności obwodowej nominalnej min. 8 kN/m2, szereg ciężki SDR 34, system kształtek o sztywności min. 4 kN/m2 – montaż rur i kształtek wraz z inwentaryzacją geodezyjną, robotami ziemnymi, wymianą gruntu rodzimego na piaszczysty, umocnieniem i odwodnieniem wykopów, podsypką i obsypką piaskową, zasypaniem i zagęszczaniem gruntu zasypowego do wsk.=1 oraz zagospodarowaniem odpadów zgodnie z SIWZ, STWiOR i PB-W. Przyłącza zaślepić korkami na granicach działek. | mb | 112
45. | Studnie rewizyjne betonowe DN 1200 mm z betonu min. B-45, mrozoodpornego F-50, o nasiąkliwości max. 4%, z włazami z żeliwa szarego płytkowego o śr. 680 mm wg PN-EN 124:2000 – D400 z wypełnieniem betonowym i wkładką wygłuszającą. Kręgi łączone na uszczelki gumowe. | szt. | 5
46. | Próby szczelności, przeglądy i odbiory dokonane przez ZWiK Sp. z o.o. | kpl | 1
II/3 Sieć wodociągowa.
47. | Sieć wodociągowa z rur PE100 SDR 17 śr.110 mm w kolorze niebieskim lub czarnym z niebieskim paskiem, montowane za pomocą elektrozłączek i połączeń kołnierzowych – montaż rur i kształtek wraz z z ułozeniem taśmy lokalizacyjnej, inwentaryzacją geodezyjną, robotami ziemnymi, wymianą gruntu rodzimego na piaszczysty, umocnieniem i odwodnieniem wykopów, podsypką i obsypką piaskową, zasypaniem i zagęszczaniem gruntu zasypowego do wsk.=1 oraz zagospodarowaniem odpadów zgodnie z SIWZ, STWiOR i PB-W. | mb | 220
48. | Przyłącza wodociągowe z rur polietylenowych PE80 SDR11 PN10 o śr. 32x3,0 mm – montaż rur i kształtek wraz z ułożeniem taśmy lokalizacyjnej, inwentaryzacją geodezyjną, robotami ziemnymi, umocnieniem i odwodnieniem wykopów, podsypką i obsypką, wymianą gruntu zasypowego, rodzimego na piaszczysty, zagęszczaniem gruntu zasypowego, wywozem i zagospodarowaniem nadmiaru urobku zgodnie z SIWZ, P B-W i STWiOR. Przyłącza połączyć z istniejącymi przyłączami do posesji. W przypadku ich braku, zaślepić na granicy działki. | mb | 79
49. | Hydranty p.poż. nadziemne, zabezpieczone przed wypływem wody w przypadku złamania, o śr. 80 mm z żeliwa sferoidalnego min. GGG-40 z ochroną antykorozyjną za pomocą powłok z proszków epoksydowych lub emaliowanych, oraz tabliczką informacyjna na słupku stalowym lub na murze. | kpl | 2
50. | Zasuwy kołnierzowe długie typu F-5 o śr. 80 mm z żeliwa sferoidalnego min. GGG-40 z ochroną antykorozyjną za pomocą powłok z proszków epoksydowych, niebieskie, z obudową teleskopową i skrzynką uliczną, dużą z deklem ciężkim oraz tabliczką informacyjną na słupku stalowym. | kpl | 2
51. | Zasuwy kołnierzowe długie typu F-5 o śr. 100 mm z żeliwa sferoidalnego min. GGG-40 z ochroną antykorozyjną za pomocą powłok z proszków epoksydowych, niebieskie, z obudową teleskopową i skrzynką uliczną, dużą z deklem ciężkim oraz tabliczką informacyjną na słupku stalowym. | kpl | 6
52. | Nawiertki z PE 100 o śr. 110/32 mm z zaworem odcinającym, samonawiercające, wtapialne z wyprowadzeniem trzpienia w obudowie teleskopowej do poziomu terenu i ze skrzynką uliczną, dużą z deklem ciężkim i montażem tabliczki informacyjnej na słupku metalowym. | kpl. | 16
53. | Przełączenia wykonanych odcinków sieci wodociągowej do istniejących wodociągów w ul. Podmokłej. | kpl | 2
54. | Próby szczelności, płukanie i dezynfekcja oraz przeglądy i odbiory dokonane przez ZWiK Sp. z o.o. | kpl | 1
Razem dział II netto:
III - ROBOTY ELEKTRYCZNE
III/1. Oświetlenie ulicy Domowej
55. | Układanie kabli typu YAKY 4x25 mm² w rowie wraz z zapasami technologicznymi, robotami ziemnymi, towarzyszącymi i podłączeniami - długość trasowa | m | 215
56. | Ułożenie rur osłonowych PVC Ø 75 mm wraz z robotami ziemnymi | m | 138
57. | Ułożenie rur osłonowych PVC Ø 50 mm wraz z robotami ziemnymi | m | 6
58. | Układanie kabla typu YAKY 4 x 25 mm² w rurach i słupach | m | 142
59. | Uziom poziomy z bednarki FeZn 25 x 4 mm z połączeniami | m | 315
60. | Uziomy ze stali profilowanej miedziowane o długości 3 m metodą udarową | szt. | 3
61. | Przewody uziemiające i wyrównaw. na słupach - bednarka FeZn 25 x 4 mm | m | 12
62. | Montaż ogranicznika przepięć w liniach napowietrznych typu ASA 660/5 wraz z pomiarami | szt. | 3
63. | Układanie kabla typu YAKY 4 x 25 mm² w rurze osłonowej na słupie | m | 3
64. | Układanie kabla typu YAKY 4 x 25 mm² bezpośrednio na słupie | m | 7
65. | Montaż szafki blaszanej z tablicą bezpiecznikową typu SLP-00 z podłączeniem i włożeniem wkładek topikowych BU-Wto 25/400 | szt. | 1
66. | Montaż kompletnego słupa o wysokości nadziemnej 8 m typu MABO 08/60/4 z oprawą typu SGS103/70W Malaga, wciągnięciem przewodów do słupa wraz z robotami ziemnymi | szt. | 12
67. | Wprowadzenie rur ochronnych PVC Ø 50 mm do słupa | m | 6
68. | Pomiary i badania elektryczne | kpl. | 1
Razem dział III netto:
ULICA PILSKA
I - ROBOTY PRZYGOTOWAWCZE I DROGOWE
I/1 Roboty przygotowawcze
1. | Wycinka z karczowaniem krzewów i wywozem na odległość zgodnie z SIWZ | ha | 0.05
2. | Oczyszczenie terenu z pozostałóści po wykarczowaniu zwywozem na odległość zgodnie z SIWZ | m² | 100
I/2 Roboty rozbiórkowe
3. | Rozebranie nawierzchni z płyt drogowych betonowych gr 15cm z wywozem 505 m2 do wbudowania w sięgacz Nr 1 ,pozostałe na depozyt miejski lub do utylizacji zgodnie z SIWZ. | m² | 948
4. | Rozebranie nawierzchni z kostki kamiennej nieregularnej wys. 10cm z przekazaniem dla właścicieli lub do utylizacji zgodnie z SIWZ. | m² | 31.5
5. | Rozebranie nawierzchni z kostki betonowej gr 8 cm z przekazaniem dla właścicieli lub do utylizacji zgodnie z SIWZ. | m² | 196.5
1/3 Roboty ziemne
6. | Roboty ziemne wykonane mechanicznie w gruncie kat. I-IV z transportem urobku na odległość zgodnie z SIWZ | m³ | 260
7. | Wykonanie koryta pod jezdnię gr 47 cm w gruncie kat. I-IV z transportem urobku na odległość zgodnie z SIWZ | m² | 1063.13
8. | Wykonanie koryta pod wjazdy gr 37 cm w gruncie kat. I-IV z transportem urobku na odległość zgodnie z SIWZ | m² | 327.5
9. | Mechaniczne profilowanie i zagęszczenie podłoża pod warstwy konstrukcyjne nawierrzchni w gruncie kat.I-IV | m² | 1390.63
10. | Wykonanie stabilizacji gr. 15 cm z kruszywa stabilizowanego cementem Rm 2,5 Mpa wytworzonego w betoniarni z dowozem w miejsce wbudowania | m² | 1390.63
I/4 Podbudowy
11. | Wykonanie podbudowy gr. 20 cm z kruszywa łamanego 0-31,5 mm o ciągłym uziarnieniu stabilizowanego mechanicznie | m² | 1390.63
I/5 Nawierzchnie
12. | Wykonanie nawierzchni jezdni z kostki betonowej koloru czarnego(grafitowego,antracytowego) gr.8cm na podsypce cementowo -piaskowej gr 4cm -miejsca parkingowe | m² | 50
13. | Wykonanie nawierzchni jezdni z kostki betonowej koloru czarnego( grafitowego,antracytowego) gr.8cm na podsypce cementowo -piaskowej gr 4cm -wjazdy | m² | 327.5
14. | Wykonanie nawierzchni jezdni z kostki betonowej koloru żółtego gr.8cm na podsypce cementowo -piaskowej gr 4cm | m² | 1013.3
I/6 Elementy ulic
15. | Ustawienie krawężnika betonowego o wymiarach 15x30cm na podsypce cementowo-piaskowej i ławie betonowej z oporem | m | 110
16. | Ustawienie krawężnika betonowego wtopionego o wymiarach 12x25cm na podsypce cementowo-piaskowej i ławie betonowej zwykłej | m | 205.5
17. | Ustawienie obrzeża betonowego o wymiarach 20x6cm na podsypce cementowo-piaskowej z wypełnieniem spoin zaprawą cementową | m | 50
18. | Wzmocnienie cokołu ogrodzeń posesji (podmurówka) | m³ | 4
I/7 Urządzenia bezpieczeństwa ruchu
19. | Ustawienie słupków z rur stalowych ocynkowanych o śr. 60 mm | szt. | 5
20. | Zamocowanie tablic znaków drogowych zakazu,nakazu,ostrzegawczych o powierzchni ponad 0,3m2 | szt. | 5
21. | Zamocowanie tablic znaków drogowych zakazu,nakazu,ostrzegawczych o powierzchni poniżej 0,3m2 | szt. | 2
I/8 Zieleń
22. | Ręczne rozścielenie ziemi urodzajnej z przerzutem na tenie płaskim | m³ | 42
23. | Wykonanie trawników dywanowych siewem w terenie płaskim przy uprawie mechanicznej | m² | 280
I/9 Regulacja uzbreojenia
24. | Regulacja pionowa studzienek dla urządzeń podziemnych - studnie teletechniczne | szt. | 4
25. | Regulacja pionowa studzienek dla urządzeń podziemnych - studnie teletechniczne - przebudowa | szt. | 2
Razem dział I netto:
II - SIECI WODNO-KANALIZACYJNE.
II/1 | Kanalizacja deszczowa.
26. | Kanalizacja deszczowa z rur PVC o śr. 315 mm, o połączeniach kielichowych z uszczelką gumową (EPDM,TPE), litych (o jednowarstwowej strukturze ścianki), o powierzchni zewnętrznej gładkiej, o sztywności obwodowej nominalnej min. 8 kN/m2, szereg ciężki SDR 34, system kształtek o sztywności min. 4 kN/m2 – montaż rur i kształtek wraz z inwentaryzacją geodezyjną, robotami ziemnymi, wymianą gruntu rodzimego na piaszczysty, umocnieniem i odwodnieniem wykopów, podsypką i obsypką piaskową, zasypaniem i zagęszczaniem gruntu zasypowego do wsk.=1 oraz zagospodarowaniem odpadów zgodnie z SIWZ, STWiOR i PB-W. | mb | 135
27. | Przyłącza deszczowe do wpustów z rur PVC o śr. 200 mm, o połączeniach kielichowych z uszczelką gumową (EPDM,TPE), litych (o jednowarstwowej strukturze ścianki), o powierzchni zewnętrznej gładkiej, o sztywności obwodowej nominalnej min. 8 kN/m2, szereg ciężki SDR 34, system kształtek o sztywności min. 4 kN/m2 – montaż rur i kształtek wraz z inwentaryzacją geodezyjną, robotami ziemnymi, wymianą gruntu rodzimego na piaszczysty, umocnieniem i odwodnieniem wykopów, podsypką i obsypką piaskową, zasypaniem i zagęszczaniem gruntu zasypowego do wsk.=1 oraz zagospodarowaniem odpadów zgodnie z SIWZ, STWiOR i PB-W. | mb | 10
28. | Przyłącza kanalizacji deszczowej z rur PVC o śr. 160 mm, o połączeniach kielichowych z uszczelką gumową (EPDM,TPE), litych (o jednowarstwowej strukturze ścianki), o powierzchni zewnętrznej gładkiej, o sztywności obwodowej nominalnej min. 8 kN/m2, szereg ciężki SDR 34, system kształtek o sztywności min. 4 kN/m2 – montaż rur i kształtek wraz z inwentaryzacją geodezyjną, robotami ziemnymi, wymianą gruntu rodzimego na piaszczysty, umocnieniem i odwodnieniem wykopów, podsypką i obsypką piaskową, zasypaniem i zagęszczaniem gruntu zasypowego do wsk.=1 oraz zagospodarowaniem odpadów zgodnie z SIWZ, STWiOR i PB-W. Przyłącza zaślepić korkami PCV na granicach działek. | mb | 143
29. | Studnie rewizyjne betonowe DN 1200 mm z betonu min. B-45, mrozoodpornego F-50, o nasiąkliwości max. 4%, z włazami z żeliwa szarego płytkowego o śr. 680 mm wg PN-EN 124:2000 – D400 z wypełnieniem betonowym i wkładką wygłuszającą. Kręgi łączone na uszczelki gumowe. | kpl | 7
30. | Wpusty deszczowe uliczne o śr. 0,5 m z betonu kl. min B-45, mrozoodporny F-50, o nasiąkliwości max. 4 % z osadnikiem bez syfonu o gł. min 50 cm, zwieńczenie wpustu klasy D400 z żeliwa szarego, płytkowego zgodnie z PN-EN 124, na zawiasach. | kpl | 4
31. | Próby szczelności, przeglądy i odbiory dokonane przez ZWiK Sp. z o.o. | kpl | 1
II/2 Kanalizacja sanitarna.
32. | Kanalizacja sanitarna rur kamionkowych kielichowych łączonych na uszczelkę o śr. 200 mm, wytrzymałość 48 kN/m - montaż rur i kształtek wraz z inwentaryzacją geodezyjną, robotami ziemnymi, wymianą gruntu rodzimego na piaszczysty, umocnieniem i odwodnieniem wykopów, podsypką i obsypką piaskową, zasypaniem i zagęszczaniem gruntu zasypowego do wsk.=1 oraz zagospodarowaniem odpadów zgodnie z SIWZ, STWiOR i PB-W. | mb | 180
33. | Przyłącza kanalizacji sanitarnej z rur PVC o śr. 160 mm, o połączeniach kielichowych z uszczelką gumową (EPDM,TPE), litych (o jednowarstwowej strukturze ścianki), o powierzchni zewnętrznej gładkiej, o sztywności obwodowej nominalnej min. 8 kN/m2, szereg ciężki SDR 34, system kształtek o sztywności min. 4 kN/m2 – montaż rur i kształtek wraz z inwentaryzacją geodezyjną, robotami ziemnymi, wymianą gruntu rodzimego na piaszczysty, umocnieniem i odwodnieniem wykopów, podsypką i obsypką piaskową, zasypaniem i zagęszczaniem gruntu zasypowego do wsk.=1 oraz zagospodarowaniem odpadów zgodnie z SIWZ, STWiOR i PB-W. Przyłącza zaślepić korkami na granicach działek. | mb | 133
34. | Studnie rewizyjne betonowe DN 1200 mm z betonu min. B-45, mrozoodpornego F-50, o nasiąkliwości max. 4%, z włazami z żeliwa szarego płytkowego o śr. 680 mm wg PN-EN 124:2000 – D400 z wypełnieniem betonowym i wkładką wygłuszającą. Kręgi łączone na uszczelki gumowe. | szt. | 7
35. | Próby szczelności, przeglądy i odbiory dokonane przez ZWiK Sp. z o.o. | kpl | 1
II/3 Sieć wodociągowa.
36. | Sieć wodociągowa z rur PE100 SDR 17 śr.110 mm w kolorze niebieskim lub czarnym z niebieskim paskiem, montowane za pomocą elektrozłączek i połączeń kołnierzowych – montaż rur i kształtek wraz z z ułozeniem taśmy lokalizacyjnej, inwentaryzacją geodezyjną, robotami ziemnymi, wymianą gruntu rodzimego na piaszczysty, umocnieniem i odwodnieniem wykopów, podsypką i obsypką piaskową, zasypaniem i zagęszczaniem gruntu zasypowego do wsk.=1 oraz zagospodarowaniem odpadów zgodnie z SIWZ, STWiOR i PB-W. | mb | 190
37. | Przyłącza wodociągowe z rur polietylenowych PE80 SDR11 PN10 o śr. 32x3,0 mm – montaż rur i kształtek wraz z ułożeniem taśmy lokalizacyjnej, inwentaryzacją geodezyjną, robotami ziemnymi, umocnieniem i odwodnieniem wykopów, podsypką i obsypką, wymianą gruntu zasypowego, rodzimego na piaszczysty, zagęszczaniem gruntu zasypowego, wywozem i zagospodarowaniem nadmiaru urobku zgodnie z SIWZ, P B-W i STWiOR. Przyłącza połączyć z istniejącymi przyłączami do posesji. W przypadku ich braku, zaślepić na granicy działki. | mb | 126
38. | Hydranty p.poż. nadziemne, zabezpieczone przed wypływem wody w przypadku złamania, o śr. 80 mm z żeliwa sferoidalnego min. GGG-40 z ochroną antykorozyjną za pomocą powłok z proszków epoksydowych lub emaliowanych, oraz tabliczką informacyjna na słupku stalowym lub na murze. | kpl | 2
39. | Zasuwy kołnierzowe długie typu F-5 o śr. 80 mm z żeliwa sferoidalnego min. GGG-40 z ochroną antykorozyjną za pomocą powłok z proszków epoksydowych, niebieskie, z obudową teleskopową i skrzynką uliczną, dużą z deklem ciężkim oraz tabliczką informacyjną na słupku stalowym. | kpl | 2
40. | Zasuwy kołnierzowe długie typu F-5 o śr. 100 mm z żeliwa sferoidalnego min. GGG-40 z ochroną antykorozyjną za pomocą powłok z proszków epoksydowych, niebieskie, z obudową teleskopową i skrzynką uliczną, dużą z deklem ciężkim oraz tabliczką informacyjną na słupku stalowym. | kpl | 6
41. | Nawiertki z PE 100 o śr. 110/32 mm z zaworem odcinającym, samonawiercające, wtapialne z wyprowadzeniem trzpienia w obudowie teleskopowej do poziomu terenu i ze skrzynką uliczną, dużą z deklem ciężkim i montażem tabliczki informacyjnej na słupku metalowym. | kpl. | 25
42. | Przełączenia wykonanych odcinków sieci wodociągowej do istniejących wodociągów w ul. Czeskiej. | kpl | 2
43. | Próby szczelności, płukanie i dezynfekcja oraz przeglądy i odbiory dokonane przez ZWiK Sp. z o.o. | kpl | 1
Razem dział II netto:
III - ROBOTY ELEKTRYCZNE
III/1 Oświetlenie ulicy Pilskiej
44. | Układanie kabli typu YAKY 4x25 mm² w rowie wraz z zapasami technologicznymi, robotami ziemnymi, towarzyszącymi i podłączeniami - długość trasowa | m | 39
45. | Ułożenie rur osłonowych PVC Ø 75 mm wraz z robotami ziemnymi | m | 154
46. | Ułożenie rur osłonowych PVC Ø 50 mm wraz z robotami ziemnymi | m | 3
47. | Układanie kabla typu YAKY 4 x 25 mm² w rurach i słupach | m | 169
48. | Uziom poziomy z bednarki FeZn 25 x 4 mm z połączeniami | m | 165
49. | Uziom ze stali profilowanej miedziowane o długości 3 m metodą udarową | szt. | 1
50. | Montaż kompletnego słupa o wysokości nadziemnej 8 m typu MABO 08/60/4 z oprawą typu SGS103/70W Malaga, wciągnięciem przewodów do słupa wraz z robotami ziemnymi | szt. | 6
51. | Wprowadzenie rur ochronnych PVC Ø 50 mm do słupa | m | 3
52. | Pomiary i badania elektryczne | kpl. | 1
53. | Demontaż słupa oświetleniowego WZ-9 | szt. | 1
Razem dział III netto:
ULICA PODMOKLA
I - ROBOTY PRZYGOTOWAWCZE I DROGOWE
I/1 Roboty przygotowawcze
1. | Wycinka drzew z karczowaniem pni o śr. 21-30cm i wywozem na odległość zgodnie z SIWZ | szt. | 3
2. | Wycinka z karczowaniem krzewów i wywozem na odległość zgodnie z SIWZ | ha | 0.012
3. | Oczyszczenie terenu z pozostałóści po wykarczowaniu zwywozem na odległość zgodnie z SIWZ | m² | 150
I/2 Roboty rozbiórkowe
4. | Rozebranie nawierzchni z płyt drogowych betonowych gr 15cm z wywozem na depozyt miejski lub do utylizacji zgodnie z SIWZ. | m² | 894
5. | Rozebranie nawierzchni z mieszanek mineralno-bitumicznych gr 8cm z wywozem do utylizacji zgodnie z SIWZ. | m² | 108
6. | Rozebiórka krawężników betonowych 15x30 cm na ławie betonowej z wywozem na depozyt miejski lub do utylizacji zgodnie z SIWZ. | m | 40
I/3 Roboty ziemne
7. | Wykonanie koryta pod jezdnię gr 47 cm w gruncie kat. I-IV z transportem urobku na odległość zgodnie z SIWZ | m² | 1304.2
8. | Wykonanie koryta pod wjazdy gr 27 cm w gruncie kat. I-IV z transportem urobku na odległość zgodnie z SIWZ | m² | 328.4
9. | Wykonanie koryta pod chodnik gr 22 cm w gruncie kat. I-IV z transportem urobku na odległość zgodnie z SIWZ | m² | 354.15
10. | Mechaniczne profilowanie i zagęszczenie podłoża pod warstwy konstrukcyjne nawierrzchni w gruncie kat.I-IV | m² | 1986.75
11. | Wykonanie stabilizacji gr. 20 cm z kruszywa stabilizowanego cementem Rm 2,5 Mpa wytworzonego w betoniarni z dowozem w miejsce wbudowania | m² | 1304.2
12. | Wykonanie stabilizacji gr. 22 cm z kruszywa stabilizowanego cementem Rm 2,5 Mpa wytworzonego w betoniarni z dowozem w miejsce wbudowania | m² | 306
13. | Wykonanie stabilizacji gr. 10 cm z kruszywa stabilizowanego cementem Rm 2,5 Mpa wytworzonego w betoniarni z dowozem w miejsce wbudowania | m² | 328.4
I/4 Podbudowy
14. | Wykonanie podbudowy gr. 20 cm z kruszywa łamanego 0-31,5 mm o ciągłym uziarnieniu stabilizowanego mechanicznie | m² | 1304.2
15. | Wykonanie podbudowy gr. 15 cm z kruszywa łamanego 0-31,5 mm o ciągłym uziarnieniu stabilizowanego mechanicznie | m² | 328.4
16. | Wykonanie podbudowy gr. 10 cm z kruszywa łamanego 0-31,5 mm o ciągłym uziarnieniu stabilizowanego mechanicznie | m² | 354.15
I/5 Nawierzchnie
17. | Wykonanie nawierzchni jezdni z kostki betonowej koloru czarnego(grafitowego,antracytowego) gr.8cm na podsypce cementowo -piaskowej gr 4cm -jezdnie | m² | 864
18. | Wykonanie nawierzchni jezdni z kostki betonowej koloru szarego gr.8cm na podsypce cementowo -piaskowej gr 4cm -chodniki | m² | 682.55
19. | Wykonanie nawierzchni jezdni z kostki betonowej koloru żółtego gr.8cm na podsypce cementowo -piaskowej gr 4cm -chodniki | m² | 414
I/6 Elementy ulic
20. | Ustawienie krawężnika betonowego o wymiarach 15x30cm na podsypce cementowo-piaskowej i ławie betonowej z oporem | m | 162
21. | Ustawienie krawężnika betonowego wtopionego o wymiarach 12x25cm na podsypce cementowo-piaskowej i ławie betonowej zwykłej | m | 169
22. | Ustawienie obrzeża betonowego o wymiarach 20x6cm na podsypce cementowo-piaskowej z wypełnieniem spoin zaprawą cementową | m | 298
23. | Wyprofilowanie terenu i wykonanie nawierzchni w sięgaczu Nr 1 z płyt żelbetowych pełnych z odzysku z ul. Pilskiej o powierzchni ponad 3 m2 na podsypce piaskowej gr. 15cm | m² | 505
24. | Wzmocnienie cokołu ogrodzeń posesji (podmurówka) | m³ | 2
I/7 Urządzenia bezpieczeństwa ruchu
25. | Ustawienie słupków z rur stalowych ocynkowanych o śr. 60 mm | szt. | 12
26. | Zamocowanie tablic znaków drogowych zakazu,nakazu,ostrzegawczych o powierzchni ponad 0,3m2 | szt. | 12
27. | Dostawa i montaż donic betonowych o wymiarach 60x40x120 cm z oklejeniem boków folią odblaskową. | szt. | 2
28. | Oznakowanie poziome jezdni farbą chlorokauczukową, linie segregacyjne,krawędziowe,przerywane malowane mechanicznie | m² | 22.5
I/8 Zieleń
29. | Ręczne rozścielenie ziemi urodzajnej z przerzutem na tenie płaskim | m³ | 30
30. | Wykonanie trawników dywanowych siewem w terenie płaskim przy uprawie mechanicznej | m² | 252
31. | Sadzenie krzewów liściastych form naturalnych na skarpach o nachyleniu 1:2 w gruncie kat. III z całkowitą zaprawą ; średnica/głębokość: 0,3 . | szt. | 55
32. | Napełnienie donicy ziemią ururodzajną w ilości 0,5 m3 z obsadzeniem bylinami w ilości 5szt. na donicę | kpl. | 2
33. | Wypełnienie terenu wokół krzewów korą gr10cm | m² | 60
I/9 Regulacja uzbreojenia
34. | Regulacja pionowa studzienek dla urządzeń podziemnych - studnie teletechniczne | szt. | 4
35. | Regulacja pionowa studzienek dla urządzeń podziemnych - (studnie teletechniczne przebudowa) | szt. | 2
Razem dział I netto:
II - SIECI WODNO-KANALIZACYJNE.
II/1 | Kanalizacja deszczowa.
36. | Kanalizacja deszczowa z rur PVC o śr. 315 mm, o połączeniach kielichowych z uszczelką gumową (EPDM,TPE), litych (o jednowarstwowej strukturze ścianki), o powierzchni zewnętrznej gładkiej, o sztywności obwodowej nominalnej min. 8 kN/m2, szereg ciężki SDR 34, system kształtek o sztywności min. 4 kN/m2 – montaż rur i kształtek wraz z inwentaryzacją geodezyjną, robotami ziemnymi, wymianą gruntu rodzimego na piaszczysty, umocnieniem i odwodnieniem wykopów, podsypką i obsypką piaskową, zasypaniem i zagęszczaniem gruntu zasypowego do wsk.=1 oraz zagospodarowaniem odpadów zgodnie z SIWZ, STWiOR i PB-W. | mb | 180
37. | Przyłącza deszczowe do wpustów z rur PVC o śr. 200 mm, o połączeniach kielichowych z uszczelką gumową (EPDM,TPE), litych (o jednowarstwowej strukturze ścianki), o powierzchni zewnętrznej gładkiej, o sztywności obwodowej nominalnej min. 8 kN/m2, szereg ciężki SDR 34, system kształtek o sztywności min. 4 kN/m2 – montaż rur i kształtek wraz z inwentaryzacją geodezyjną, robotami ziemnymi, wymianą gruntu rodzimego na piaszczysty, umocnieniem i odwodnieniem wykopów, podsypką i obsypką piaskową, zasypaniem i zagęszczaniem gruntu zasypowego do wsk.=1 oraz zagospodarowaniem odpadów zgodnie z SIWZ, STWiOR i PB-W. | mb | 20
38. | Przyłącza kanalizacji deszczowej z rur PVC o śr. 160 mm, o połączeniach kielichowych z uszczelką gumową (EPDM,TPE), litych (o jednowarstwowej strukturze ścianki), o powierzchni zewnętrznej gładkiej, o sztywności obwodowej nominalnej min. 8 kN/m2, szereg ciężki SDR 34, system kształtek o sztywności min. 4 kN/m2 – montaż rur i kształtek wraz z inwentaryzacją geodezyjną, robotami ziemnymi, wymianą gruntu rodzimego na piaszczysty, umocnieniem i odwodnieniem wykopów, podsypką i obsypką piaskową, zasypaniem i zagęszczaniem gruntu zasypowego do wsk.=1 oraz zagospodarowaniem odpadów zgodnie z SIWZ, STWiOR i PB-W. Przyłącza zaślepić korkami PCV na granicach działek. | mb | 140
39. | Studnie rewizyjne betonowe DN 1200 mm z betonu min. B-45, mrozoodpornego F-50, o nasiąkliwości max. 4%, z włazami z żeliwa szarego płytkowego o śr. 680 mm wg PN-EN 124:2000 – D400 z wypełnieniem betonowym i wkładką wygłuszającą. Kręgi łączone na uszczelki gumowe. | kpl | 10
40. | Wpusty deszczowe uliczne o śr. 0,5 m z betonu kl. min B-45, mrozoodporny F-50, o nasiąkliwości max. 4 % z osadnikiem bez syfonu o gł. min 50 cm, zwieńczenie wpustu klasy D400 z żeliwa szarego, płytkowego zgodnie z PN-EN 124, na zawiasach. | kpl | 5
41. | Próby szczelności, przeglądy i odbiory dokonane przez ZWiK Sp. z o.o. | kpl | 1
II/2 Kanalizacja sanitarna.
42. | Kanalizacja sanitarna rur kamionkowych kielichowych łączonych na uszczelkę o śr. 200 mm, wytrzymałość 48 kN/m - montaż rur i kształtek wraz z inwentaryzacją geodezyjną, robotami ziemnymi, wymianą gruntu rodzimego na piaszczysty, umocnieniem i odwodnieniem wykopów, podsypką i obsypką piaskową, zasypaniem i zagęszczaniem gruntu zasypowego do wsk.=1 oraz zagospodarowaniem odpadów zgodnie z SIWZ, STWiOR i PB-W. | mb | 180
43. | Przyłącza kanalizacji sanitarnej z rur PVC o śr. 160 mm, o połączeniach kielichowych z uszczelką gumową (EPDM,TPE), litych (o jednowarstwowej strukturze ścianki), o powierzchni zewnętrznej gładkiej, o sztywności obwodowej nominalnej min. 8 kN/m2, szereg ciężki SDR 34, system kształtek o sztywności min. 4 kN/m2 – montaż rur i kształtek wraz z inwentaryzacją geodezyjną, robotami ziemnymi, wymianą gruntu rodzimego na piaszczysty, umocnieniem i odwodnieniem wykopów, podsypką i obsypką piaskową, zasypaniem i zagęszczaniem gruntu zasypowego do wsk.=1 oraz zagospodarowaniem odpadów zgodnie z SIWZ, STWiOR i PB-W. Przyłącza zaślepić korkami na granicach działek. | mb | 145
44. | Studnie rewizyjne betonowe DN 1200 mm z betonu min. B-45, mrozoodpornego F-50, o nasiąkliwości max. 4%, z włazami z żeliwa szarego płytkowego o śr. 680 mm wg PN-EN 124:2000 – D400 z wypełnieniem betonowym i wkładką wygłuszającą. Kręgi łączone na uszczelki gumowe. | szt. | 8
45. | Próby szczelności, przeglądy i odbiory dokonane przez ZWiK Sp. z o.o. | kpl | 1
II/3 Sieć wodociągowa.
46. | Sieć wodociągowa z rur PE100 SDR 17 śr.110 mm w kolorze niebieskim lub czarnym z niebieskim paskiem, montowane za pomocą elektrozłączek i połączeń kołnierzowych – montaż rur i kształtek wraz z z ułozeniem taśmy lokalizacyjnej, inwentaryzacją geodezyjną, robotami ziemnymi, wymianą gruntu rodzimego na piaszczysty, umocnieniem i odwodnieniem wykopów, podsypką i obsypką piaskową, zasypaniem i zagęszczaniem gruntu zasypowego do wsk.=1 oraz zagospodarowaniem odpadów zgodnie z SIWZ, STWiOR i PB-W. | mb | 10
47. | Hydranty p.poż. nadziemne, zabezpieczone przed wypływem wody w przypadku złamania, o śr. 80 mm z żeliwa sferoidalnego min. GGG-40 z ochroną antykorozyjną za pomocą powłok z proszków epoksydowych lub emaliowanych, oraz tabliczką informacyjna na słupku stalowym lub na murze. | kpl | 1
48. | Zasuwy kołnierzowe długie typu F-5 o śr. 80 mm z żeliwa sferoidalnego min. GGG-40 z ochroną antykorozyjną za pomocą powłok z proszków epoksydowych, niebieskie, z obudową teleskopową i skrzynką uliczną, dużą z deklem ciężkim oraz tabliczką informacyjną na słupku stalowym. | kpl | 1
49. | Zasuwy kołnierzowe długie typu F-5 o śr. 100 mm z żeliwa sferoidalnego min. GGG-40 z ochroną antykorozyjną za pomocą powłok z proszków epoksydowych, niebieskie, z obudową teleskopową i skrzynką uliczną, dużą z deklem ciężkim oraz tabliczką informacyjną na słupku stalowym. | kpl | 1
50. | Przełączenia wykonanych odcinków sieci wodociągowej do istniejących wodociągów w ul. Czeskiej. | kpl | 1
51. | Próby szczelności, płukanie i dezynfekcja oraz przeglądy i odbiory dokonane przez ZWiK Sp. z o.o. | kpl | 1
Razem dział II netto:
III - ROBOTY ELEKTRYCZNE
III/1 Przebudowa linii napowietrznej 0,4 kV na izolowaną w ulicy Podmokłej - etap II
III/1.1. Linia napowietrzna przewodem AsXSn+przyłącza
Montaż i stawianie kompletnych słupów z żerdzi wirowanych wraz z robotami ziemnymi i zabezpieczeniem części podziemnej:
52. | typu N/E-10,5/6 | szt. | 1
53. | typu N/E-10,5/10 | szt. | 2
54. | typu K/E-10,5/10 | szt. | 1
55. | Montaż przewodów izolowanych typu AsXSn 4 x 70 mm² linii napowietrznej niskiego napięcia | km | 0.09
56. | Montaż ogranicznika przepięć w liniach napowietrznych typu ASA 660/5 | szt. | 12
57. | Układanie kabla typu YAKY 4 x 70 mm² w rowie wraz z robotami ziemnymi i zapasami technologicznymi - długość trasowa | m | 15
| Układania kabli przez wciąganie do rur osłonowych mocowanych na słupach betonowych: | m
58. | kabel typu YAKY 4 x 35 mm² | m | 3
59. | kabel typu YAKY 4 x 70 mm² | m | 9
Układania kabli bezpośrednio na słupach betonowych:
60. | kabel typu YAKY 4 x 35 mm² | m | 6
61. | kabel typu YAKY 4 x 70 mm² | m | 18
Układanie rur osłonowych na słupie:
62. | PCW o Ø 50 mm | m | 3
63. | PCW o Ø 75 mm | m | 9
Zarobienie na sucho końca kabla 4 żyłowego na napięcie do 1 kV o izolacji i powłoce z tworzyw sztucznych o przekroju żył:
64. | 35 mm² | szt. | 2
65. | 70 mm² | szt. | 6
66. | Montaż kompletnego złącza napowietrznego ZN typu FiboxCAB PC302018 G3B na słupie | szt. | 1
67. | Montaż przyłączy przewodami izolowanymi typu AsXSn o przekroju 2 x 25 mm² (15 m) | szt. | 1
68. | Połączenie zwodu z przewodem PEN przewodem AsXSn 1 x 25 mm² | szt. | 4
69. | Montaż kompletnego złącza kablowego typu ZKP-1TL izolowanego wraz z fundamentem, podłączeniami i robotami ziemnymi | szt. | 1
70. | Montaż kompletnego złącza kablowego typu ZK-3b izolowanego wraz z fundamentem, podłączeniami i robotami ziemnymi | szt. | 1
71. | Uziomy ze stali profilowanej miedziowane o długości 3 m metodą udarową | szt. | 6
72. | Przewody uziemiające i wyrównaw. na słupach - bednarka FeZn 25 x 4 mm | m | 45
73. | Uziom poziomy z bednarki FeZn 25 x 4 mm z połączeniami | m | 90
74. | Pomiary i badania elektryczne | kpl. | 1
III/1.2. Demontaż
Demontaż słupów żelbetowych linii NN:
75. | pojedyńczych bez ustojów | szt. | 2
76. | bliźniaczych | szt. | 1
77. | Demontaż przewodów izolowanych AsXSn 4 x 70 mm² linii NN 0,4 kV wraz z osprzętem sieciowym z wywozem do magazynu ENEA Operator | km | 0.065
78. | Demontaż przewodów izolowanych AsXSn 2 x 25 mm² linii oświetleniowej wraz z osprzętem sieciowym z wywozem do magazynu ENEOS Szczecin | km | 0.106
79. | Demontaż oprawy oświetlenia na wysięgniku i wysięgnika wraz z wywozem do magazynu ENEOS Szczecin | szt. | 4
80. | Demontaż przyłączy napowietrznych z przewodów nieizolowanych z przeznaczeniem na złom (30 m przewodu) | szt. | 1
81. | Przestawienie słupa żelbetowego wirowanego typu P/E-10,5/4,3 wraz z robotami ziemnymi i zabezpieczeniem części podziemnej: | szt. | 1
82. | Przestawienie złącza kablowego typu ZKP-4p izolowanego wraz z fundamentem, podłączeniami i robotami ziemnymi | szt. | 1
III/ 2. Oświetlenie ulicy Podmokłej - etap II - wymiana sieci AL 25 mm² na przewód izolowany AsXSn 2 x 25 mm²
2.1. Linia napowietrzna przewodem AsXSn
83. | Montaż przewodów izolowanych typu AsXSn 2 x 25 mm² linii napowietrznej niskiego napięcia | km przew. | 0.128
84. | Montaż kompletnej oprawy typu SGS 103/70W MALAGA z wysięgnikiem typu WŁM 1,5/1,0 na słupach z wciągnięciem przewodów do wysięgnika | kpl. | 4
85. | Montaż ogranicznika przepięć w liniach napowietrznych typu ASA 660/5 wraz z pomiarami | szt. | 1
86. | Montaż bezpiecznika napowietrznego BNU 25 z podłączeniem | szt. | 4
87. | Uziomy ze stali profilowanej miedziowane o długości 3 m metodą udarową | szt. | 3
88. | Przewody uziemiające i wyrównaw. na słupach - bednarka FeZn 25 x 4 mm | m | 9
89. | Uziom poziomy z bednarki FeZn 25 x 4 mm z połączeniami | m | 15
90. | Pomiary i badania elektryczne | kpl. | 1
Razem dział III netto:
ROBOTY HYDROTECHNICZNE - REGULACJA CIEKU "BYSTRY RÓW'.
1. | Roboty rozbiórkowe - mury, przyczółki, rurociągi żelbetowe wraz z zagospodarowaniem odpadów zgodnie z SIWZ , na odcinku od stopnia wodnego St4 do Wl1. | kpl | 1
2. | Tymczasowe budowle - kanały obiegowe, grodze. | kpl | 1
3. | Wycinki drzew o średnicach od 10 do 65 cm wraz karczowaniem i zagospodaroweaniem odpadów zgodnie z SIWZ. | szt. | 30
4. | Regulacja cieku "Bystry Rów" przy użyciu koszy gabionowych wypełnionym kamieniem, na odcinku od stopnia wodnego St4 do wlotu Wl1 wraz z robotami ziemnymi, zagospodarowaniem odpadów zgodnie z SIWZ oraz inwentaryzacją geodezyjną. | mb | 205
5. | Bystrotok betonowo-kamienny Br1-Br2 długości 44,50 m. | kpl | 1
6. | Stopnie wodne betonowo-kamienne- St1, St2 i St3 o łącznej długości 12,0 m | szt. | 3
7. | Wyloty do rowu WI1 i Wl 2 o łącznej długości 4,0 m. | szt. | 2
Razem "BYSTRY RÓW" netto:
Razem ul Sarnia - dział I, II, III netto:
Razem ul Domowa - dział I, II, III netto:
Razem ul Pilska - dział I, II, III netto:
Razem ul Podmokła - dział I, II, III netto:
Razem "BYSTRY RÓW" netto:
Podatek VAT (23%):
Razem ul Sarnia, Domowa, Pilska, Podmokła i "BYSTRY RÓW" brutto: